## ЛСР 17 граф с оборудованием
СОГЛАСОВАНО: | [11 empty] | УТВЕРЖДАЮ:
_________________ | [11 empty] | _________________
" _____ " ________________ 2018 г. | [11 empty] | "______ " _______________2018 г.
(наименование стройки)
ЛОКАЛЬНЫЙ СМЕТНЫЙ РАСЧЕТ №
(локальная смета)
на выполнение работ по текущему ремонту в помещениях филиала ФГБУ «АМП Охотского моря и Татарского пролива» в морском порту Советская Гавань
(наименование работ и затрат, наименование объекта)
Основание:
|  |  | Сметная стоимость _______________________________________________________________________________________________ | [5 empty] | ___________________________841,184 |  | тыс. руб.
|  |  | строительных работ _______________________________________________________________________________________________ | [5 empty] | _______________________________________________________________________________________________601,208 |  | тыс. руб.
|  |  | монтажных работ _______________________________________________________________________________________________ | [5 empty] | _______________________________________________________________________________________________14,348 |  | тыс. руб.
|  |  | Средства на оплату труда _______________________________________________________________________________________________ | [5 empty] | ___________________________198,664 |  | тыс. руб.
|  |  | Сметная трудоемкость _______________________________________________________________________________________________ | [5 empty] | _______________________________________________________________________________________________1086,25 |  | чел.час
|  |  | Трудозатраты механизаторов _______________________________________________________________________________________________ | [5 empty] | _______________________________________________________________________________________________13,12 |  | чел.час
Составлен(а) в текущих (прогнозных) ценах по состоянию на ______________
№ пп | Обосно- вание | Наименование | Ед. изм. | Кол. | Стоимость единицы, руб. |  |  |  | Общая стоимость, руб. |  |  |  |  | Т/з осн. раб.на ед. | Т/з осн. раб. Всего | Общая масса обору-дования, т
[5 empty] | Всего | В том числе |  |  | Обору- дование | Всего | В том числе
[6 empty] | Осн.З/п | Эк.Маш | З/пМех |  |  | Осн.З/п | Эк.Маш | З/пМех
1 | 2 | 3 | 4 | 5 | 6 | 7 | 8 | 9 | 10 | 11 | 12 | 13 | 14 | 15 | 16 | 17
Раздел 1. Чердачное помещение
1 | ТЕР26-01-036-02 Приказ Минстроя РФ от 17.07.15 №512/пр | Изоляция изделиями из волокнистых и зернистых материалов с креплением на клее и дюбелями холодных поверхностей: внутренних стен и перегородок (МДС35-IV п.4.7. При ремонте и реконструкции зданий и сооружений работы, аналогичные технологическим процессам в новом строительстве ОЗП=1,15; ЭМ=1,25 к расх.; ЗПМ=1,25; ТЗ=1,15; ТЗМ=1,25) ИНДЕКС К ПОЗИЦИИ(справочно): ТЕР26-01-036-02 Индекс 2 кв. 2018 г. к ТЕР26-01-036-02 ОЗП=14,98; ЭМ=6,26; ЗПМ=14,98; МАТ=1,87 Теплоизоляционные работы (МДС81-33.2004 Прил.4 п.20, Прим.п.1; Письмо №АП-5536/06 Прил.1 п.20, Прим.п.1; Письмо от 27.11.12 №2536-ИП/12/ГС): НР (987,31 руб.): 100%*0.85 от ФОТ СП (552,89 руб.): 70%*(0.85*0.8) от ФОТ | 100 м2 поверхности | 0,4411 44,11/100 | 245.56 | 175.15 | 12.78 | 0.64 |  | 108.32 | 77.26 | 5.64 | 0.28 | 16.054 | 7.08
Н, Уд | 1. 101-2797 | Дюбель распорный с металлическим стержнем 10х150 мм | 10 шт. | 0 | 8.68
Н, Уд | 2. 104-9100 | Плиты теплоизоляционные | м3 | 0
2 | ТССЦ-104-0712 Приказ Минстроя РФ от 17.07.15 №512/пр | Плиты огнезащитные ТехноНИКОЛЬ (ТУ 5762-004-74182181-2008) для изоляции конструкций из бетона, толщина 50-200 мм ИНДЕКС К ПОЗИЦИИ(справочно): ТЕР26-01-036-02 Индекс 2 кв. 2018 г. к ТЕР26-01-036-02 ОЗП=14,98; ЭМ=6,26; ЗПМ=14,98; МАТ=1,87 Теплоизоляционные работы (МДС81-33.2004 Прил.4 п.20, Прим.п.1; Письмо №АП-5536/06 Прил.1 п.20, Прим.п.1; Письмо от 27.11.12 №2536-ИП/12/ГС) | м3 | 4,8521 (44,11*0,1)*1,1 | 1093.94 |  |  |  |  | 5307.91
3 | ТССЦ-101-2798 Приказ Минстроя РФ от 17.07.15 №512/пр | Дюбель распорный с металлическим стержнем 10х180 мм ИНДЕКС К ПОЗИЦИИ(справочно): ТССЦ-101-2798 Индекс 2 кв. 2018 г. к ТССЦ-101-2798 МАТ=8,74 Теплоизоляционные работы (МДС81-33.2004 Прил.4 п.20, Прим.п.1; Письмо №АП-5536/06 Прил.1 п.20, Прим.п.1; Письмо от 27.11.12 №2536-ИП/12/ГС) | 10 шт. | 30,8 (7*44)/10 | 10.82 |  |  |  |  | 333.26
4 | ТЕР26-01-055-02 Приказ Минстроя РФ от 17.07.15 №512/пр | Установка пароизоляционного слоя из: пленки полиэтиленовой (без стекловолокнистых материалов) (МДС35-IV п.4.7. При ремонте и реконструкции зданий и сооружений работы, аналогичные технологическим процессам в новом строительстве ОЗП=1,15; ЭМ=1,25 к расх.; ЗПМ=1,25; ТЗ=1,15; ТЗМ=1,25) ИНДЕКС К ПОЗИЦИИ(справочно): ТЕР26-01-055-02 Индекс 2 кв. 2018 г. к ТЕР26-01-055-02 ОЗП=14,98; ЭМ=7,98; ЗПМ=14,98; МАТ=2,33 Теплоизоляционные работы (МДС81-33.2004 Прил.4 п.20, Прим.п.1; Письмо №АП-5536/06 Прил.1 п.20, Прим.п.1; Письмо от 27.11.12 №2536-ИП/12/ГС): НР (1074,03 руб.): 100%*0.85 от ФОТ СП (601,45 руб.): 70%*(0.85*0.8) от ФОТ | 100 м2 поверхности покрытия изоляции | 0,4411 44,11/100 | 1297.41 | 191.23 | 32.91 |  |  | 572.29 | 84.35 | 14.52 |  | 16.514 | 7.28
5 | 113-1952 | Пленка полиэтиленовая толщиной 0,2-0,5 мм, изоловая ИНДЕКС К ПОЗИЦИИ(справочно): ТЕР26-01-055-02 Индекс 2 кв. 2018 г. к ТЕР26-01-055-02 ОЗП=14,98; ЭМ=7,98; ЗПМ=14,98; МАТ=2,33 Теплоизоляционные работы (МДС81-33.2004 Прил.4 п.20, Прим.п.1; Письмо №АП-5536/06 Прил.1 п.20, Прим.п.1; Письмо от 27.11.12 №2536-ИП/12/ГС) | м2 | -50,73 | 5.11 |  |  |  |  | -259.23
6 | ТССЦ-101-7197 Приказ Минстроя РФ от 17.07.15 №512/пр | ИЗОСПАН A с огнезащитными добавками ИНДЕКС К ПОЗИЦИИ(справочно): ТССЦ-101-7197 Индекс 2 кв. 2018 г. к ТССЦ-101-7197 МАТ=3,99 Теплоизоляционные работы (МДС81-33.2004 Прил.4 п.20, Прим.п.1; Письмо №АП-5536/06 Прил.1 п.20, Прим.п.1; Письмо от 27.11.12 №2536-ИП/12/ГС) | м2 | 50.73 | 8.67 |  |  |  |  | 439.83
7 | ТЕРм08-02-390-01 Приказ Минстроя РФ от 17.07.15 №512/пр | Короба пластмассовые: шириной до 40 мм(Прим. демонтаж) (МДС37 п.3.2.1. Демонтаж оборудования, которое подлежит дальнейшему использованию, со снятием с места установки, необходимой (частичной) разборкой и консервированием с целью длительного или кратковременного хранения ОЗП=0,7; ЭМ=0,7 к расх.; ЗПМ=0,7; МАТ=0 к расх.; ТЗ=0,7; ТЗМ=0,7) ИНДЕКС К ПОЗИЦИИ(справочно): ТЕРм08-02-390-01 Индекс 2 кв. 2018 г. к ТЕРм08-02-390-01 ОЗП=14,98; ЭМ=3,67; ЗПМ=14,98; МАТ=2,71 Электромонтажные работы на других объектах (МДС81-33.2004 Прил.4 п.45.2; Письмо №АП-5536/06 Прил.1 п.45.2; Письмо от 27.11.12 №2536-ИП/12/ГС): НР (26,13 руб.): 95%*0.85 от ФОТ СП (16,83 руб.): 65%*0.8 от ФОТ | 100 м | 0,015 1,5/100 | 168.42 | 143.56 | 24.86 | 0.12 |  | 2.53 | 2.16 | 0.37 |  | 11.403 | 0.17
8 | 999-9950 | Вспомогательные ненормируемые материальные ресурсы (2% от оплаты труда рабочих) ИНДЕКС К ПОЗИЦИИ(справочно): ТЕРм08-02-390-01 Индекс 2 кв. 2018 г. к ТЕРм08-02-390-01 ОЗП=14,98; ЭМ=3,67; ЗПМ=14,98; МАТ=2,71 Электромонтажные работы на других объектах (МДС81-33.2004 Прил.4 п.45.2; Письмо №АП-5536/06 Прил.1 п.45.2; Письмо от 27.11.12 №2536-ИП/12/ГС) | руб. | -0 | 1
9 | 101-2202 | Дюбели распорные полиэтиленовые 6х40 мм ИНДЕКС К ПОЗИЦИИ(справочно): ТЕРм08-02-390-01 Индекс 2 кв. 2018 г. к ТЕРм08-02-390-01 ОЗП=14,98; ЭМ=3,67; ЗПМ=14,98; МАТ=2,71 Электромонтажные работы на других объектах (МДС81-33.2004 Прил.4 п.45.2; Письмо №АП-5536/06 Прил.1 п.45.2; Письмо от 27.11.12 №2536-ИП/12/ГС) | 10 шт. | -0 | 1.84
10 | 101-1481 | Шурупы с полукруглой головкой 4x40 мм ИНДЕКС К ПОЗИЦИИ(справочно): ТЕРм08-02-390-01 Индекс 2 кв. 2018 г. к ТЕРм08-02-390-01 ОЗП=14,98; ЭМ=3,67; ЗПМ=14,98; МАТ=2,71 Электромонтажные работы на других объектах (МДС81-33.2004 Прил.4 п.45.2; Письмо №АП-5536/06 Прил.1 п.45.2; Письмо от 27.11.12 №2536-ИП/12/ГС) | т | -0 | 21482.73
11 | ТЕРр67-9-2 Приказ Минстроя РФ от 17.07.15 №512/пр | Смена: розеток ИНДЕКС К ПОЗИЦИИ(справочно): ТЕРр67-9-2 Индекс 2 кв. 2018 г. к ТЕРр67-9-2 ОЗП=14,98; ЗПМ=14,98; МАТ=3,51 Электромонтажные работы (ремонтно-строительные) (МДС81-33.2004 Прил.5 п.17; Письмо №АП-5536/06 Прил.2 п.17; Письмо от 27.11.12 №2536-ИП/12/ГС): НР (31,28 руб.): 85%*0.85 от ФОТ СП (22,51 руб.): 65%*0.8 от ФОТ | 100 шт. | 0,01 1/100 | 1133.44 | 289.44 |  |  |  | 11.33 | 2.89 |  |  | 24.1 | 0.24
12 | 503-4053 | Розетка штепсельная малогабаритная для скрытой проводки, тип РШ-П-20-С-01-10/220У4 ИНДЕКС К ПОЗИЦИИ(справочно): ТЕРр67-9-2 Индекс 2 кв. 2018 г. к ТЕРр67-9-2 ОЗП=14,98; ЗПМ=14,98; МАТ=3,51 Электромонтажные работы (ремонтно-строительные) (МДС81-33.2004 Прил.5 п.17; Письмо №АП-5536/06 Прил.2 п.17; Письмо от 27.11.12 №2536-ИП/12/ГС) | шт. | -1 | 8.44 |  |  |  |  | -8.44
13 | ТЕРр67-8-1 Приказ Минстроя РФ от 17.07.15 №512/пр | Смена светильников: с лампами накаливания ИНДЕКС К ПОЗИЦИИ(справочно): ТЕРр67-8-1 Индекс 2 кв. 2018 г. к ТЕРр67-8-1 ОЗП=14,98; ЭМ=8,21; ЗПМ=14,98; МАТ=11,79 Электромонтажные работы (ремонтно-строительные) (МДС81-33.2004 Прил.5 п.17; Письмо №АП-5536/06 Прил.2 п.17; Письмо от 27.11.12 №2536-ИП/12/ГС): НР (368,74 руб.): 85%*0.85 от ФОТ СП (265,39 руб.): 65%*0.8 от ФОТ | 100 шт. | 0,03 3/100 | 7894.24 | 1135.13 | 1.11 | 0.51 |  | 236.83 | 34.05 | 0.03 | 0.02 | 89.1 | 2.67
14 | 509-0767 | Светильники с лампами накаливания для производственных помещений с тяжелыми условиями среды, подвесной с защитной сеткой и стеклом, тип НСП09-200/Р50-03-02 ИНДЕКС К ПОЗИЦИИ(справочно): ТЕРр67-8-1 Индекс 2 кв. 2018 г. к ТЕРр67-8-1 ОЗП=14,98; ЭМ=8,21; ЗПМ=14,98; МАТ=11,79 Электромонтажные работы (ремонтно-строительные) (МДС81-33.2004 Прил.5 п.17; Письмо №АП-5536/06 Прил.2 п.17; Письмо от 27.11.12 №2536-ИП/12/ГС) | шт. | -3 | 67.58 |  |  |  |  | -202.74
15 | ТЕРм08-03-599-09 Приказ Минстроя РФ от 17.07.15 №512/пр | Щитки осветительные, устанавливаемые на стене: распорными дюбелями, масса щитка до 6 кг(Прим. демонтаж) (МДС37 п.3.2.1. Демонтаж оборудования, которое подлежит дальнейшему использованию, без надобности хранения (перемещается в цеху на другое место установки и т.п.) ОЗП=0,6; ЭМ=0,6 к расх.; ЗПМ=0,6; МАТ=0 к расх.; ТЗ=0,6; ТЗМ=0,6) ИНДЕКС К ПОЗИЦИИ(справочно): ТЕРм08-03-599-09 Индекс 2 кв. 2018 г. к ТЕРм08-03-599-09 ОЗП=14,98; ЭМ=5,99; ЗПМ=14,98; МАТ=5,48 Электромонтажные работы на других объектах (МДС81-33.2004 Прил.4 п.45.2; Письмо №АП-5536/06 Прил.1 п.45.2; Письмо от 27.11.12 №2536-ИП/12/ГС): НР (490,39 руб.): 95%*0.85 от ФОТ СП (315,79 руб.): 65%*0.8 от ФОТ | 1 шт. | 2 | 22.31 | 20.17 | 2.14 | 0.1 |  | 44.62 | 40.34 | 4.28 | 0.2 | 1.536 | 3.07
16 | 999-9950 | Вспомогательные ненормируемые материальные ресурсы (2% от оплаты труда рабочих) ИНДЕКС К ПОЗИЦИИ(справочно): ТЕРм08-03-599-09 Индекс 2 кв. 2018 г. к ТЕРм08-03-599-09 ОЗП=14,98; ЭМ=5,99; ЗПМ=14,98; МАТ=5,48 Электромонтажные работы на других объектах (МДС81-33.2004 Прил.4 п.45.2; Письмо №АП-5536/06 Прил.1 п.45.2; Письмо от 27.11.12 №2536-ИП/12/ГС) | руб. | -0 | 1
17 | 509-0783 | Втулки изолирующие ИНДЕКС К ПОЗИЦИИ(справочно): ТЕРм08-03-599-09 Индекс 2 кв. 2018 г. к ТЕРм08-03-599-09 ОЗП=14,98; ЭМ=5,99; ЗПМ=14,98; МАТ=5,48 Электромонтажные работы на других объектах (МДС81-33.2004 Прил.4 п.45.2; Письмо №АП-5536/06 Прил.1 п.45.2; Письмо от 27.11.12 №2536-ИП/12/ГС) | шт. | -0 | 0.33
18 | 509-0090 | Перемычки гибкие, тип ПГС-50 ИНДЕКС К ПОЗИЦИИ(справочно): ТЕРм08-03-599-09 Индекс 2 кв. 2018 г. к ТЕРм08-03-599-09 ОЗП=14,98; ЭМ=5,99; ЗПМ=14,98; МАТ=5,48 Электромонтажные работы на других объектах (МДС81-33.2004 Прил.4 п.45.2; Письмо №АП-5536/06 Прил.1 п.45.2; Письмо от 27.11.12 №2536-ИП/12/ГС) | шт. | -0 | 13.1
19 | 509-0033 | Сжимы ответвительные ИНДЕКС К ПОЗИЦИИ(справочно): ТЕРм08-03-599-09 Индекс 2 кв. 2018 г. к ТЕРм08-03-599-09 ОЗП=14,98; ЭМ=5,99; ЗПМ=14,98; МАТ=5,48 Электромонтажные работы на других объектах (МДС81-33.2004 Прил.4 п.45.2; Письмо №АП-5536/06 Прил.1 п.45.2; Письмо от 27.11.12 №2536-ИП/12/ГС) | 100 шт. | -0 | 502.22
20 | 507-0701 | Трубка полихлорвиниловая ИНДЕКС К ПОЗИЦИИ(справочно): ТЕРм08-03-599-09 Индекс 2 кв. 2018 г. к ТЕРм08-03-599-09 ОЗП=14,98; ЭМ=5,99; ЗПМ=14,98; МАТ=5,48 Электромонтажные работы на других объектах (МДС81-33.2004 Прил.4 п.45.2; Письмо №АП-5536/06 Прил.1 п.45.2; Письмо от 27.11.12 №2536-ИП/12/ГС) | кг | -0 | 62.35
21 | 101-3914 | Дюбели распорные полипропиленовые ИНДЕКС К ПОЗИЦИИ(справочно): ТЕРм08-03-599-09 Индекс 2 кв. 2018 г. к ТЕРм08-03-599-09 ОЗП=14,98; ЭМ=5,99; ЗПМ=14,98; МАТ=5,48 Электромонтажные работы на других объектах (МДС81-33.2004 Прил.4 п.45.2; Письмо №АП-5536/06 Прил.1 п.45.2; Письмо от 27.11.12 №2536-ИП/12/ГС) | 100 шт. | -0 | 18.45
22 | 101-2499 | Лента изоляционная прорезиненная односторонняя ширина 20 мм, толщина 0,25-0,35 мм ИНДЕКС К ПОЗИЦИИ(справочно): ТЕРм08-03-599-09 Индекс 2 кв. 2018 г. к ТЕРм08-03-599-09 ОЗП=14,98; ЭМ=5,99; ЗПМ=14,98; МАТ=5,48 Электромонтажные работы на других объектах (МДС81-33.2004 Прил.4 п.45.2; Письмо №АП-5536/06 Прил.1 п.45.2; Письмо от 27.11.12 №2536-ИП/12/ГС) | кг | -0 | 69.52
23 | 101-2143 | Краска ИНДЕКС К ПОЗИЦИИ(справочно): ТЕРм08-03-599-09 Индекс 2 кв. 2018 г. к ТЕРм08-03-599-09 ОЗП=14,98; ЭМ=5,99; ЗПМ=14,98; МАТ=5,48 Электромонтажные работы на других объектах (МДС81-33.2004 Прил.4 п.45.2; Письмо №АП-5536/06 Прил.1 п.45.2; Письмо от 27.11.12 №2536-ИП/12/ГС) | кг | -0 | 22.68
24 | ТЕРм08-03-599-09 Приказ Минстроя РФ от 17.07.15 №512/пр | Щитки осветительные, устанавливаемые на стене: распорными дюбелями, масса щитка до 6 кг(Монтаж) ИНДЕКС К ПОЗИЦИИ(справочно): ТЕРм08-03-599-09 Индекс 2 кв. 2018 г. к ТЕРм08-03-599-09 ОЗП=14,98; ЭМ=5,99; ЗПМ=14,98; МАТ=5,48 Электромонтажные работы на других объектах (МДС81-33.2004 Прил.4 п.45.2; Письмо №АП-5536/06 Прил.1 п.45.2; Письмо от 27.11.12 №2536-ИП/12/ГС): НР (817,23 руб.): 95%*0.85 от ФОТ СП (526,27 руб.): 65%*0.8 от ФОТ | 1 шт. | 2 | 90.35 | 33.61 | 3.58 | 0.17 |  | 180.7 | 67.22 | 7.16 | 0.34 | 2.56 | 5.12
25 | 509-0783 | Втулки изолирующие ИНДЕКС К ПОЗИЦИИ(справочно): ТЕРм08-03-599-09 Индекс 2 кв. 2018 г. к ТЕРм08-03-599-09 ОЗП=14,98; ЭМ=5,99; ЗПМ=14,98; МАТ=5,48 Электромонтажные работы на других объектах (МДС81-33.2004 Прил.4 п.45.2; Письмо №АП-5536/06 Прил.1 п.45.2; Письмо от 27.11.12 №2536-ИП/12/ГС) | шт. | -42 | 0.33 |  |  |  |  | -13.86
26 | 509-0090 | Перемычки гибкие, тип ПГС-50 ИНДЕКС К ПОЗИЦИИ(справочно): ТЕРм08-03-599-09 Индекс 2 кв. 2018 г. к ТЕРм08-03-599-09 ОЗП=14,98; ЭМ=5,99; ЗПМ=14,98; МАТ=5,48 Электромонтажные работы на других объектах (МДС81-33.2004 Прил.4 п.45.2; Письмо №АП-5536/06 Прил.1 п.45.2; Письмо от 27.11.12 №2536-ИП/12/ГС) | шт. | -2 | 13.1 |  |  |  |  | -26.2
27 | 509-0033 | Сжимы ответвительные ИНДЕКС К ПОЗИЦИИ(справочно): ТЕРм08-03-599-09 Индекс 2 кв. 2018 г. к ТЕРм08-03-599-09 ОЗП=14,98; ЭМ=5,99; ЗПМ=14,98; МАТ=5,48 Электромонтажные работы на других объектах (МДС81-33.2004 Прил.4 п.45.2; Письмо №АП-5536/06 Прил.1 п.45.2; Письмо от 27.11.12 №2536-ИП/12/ГС) | 100 шт. | -0,082 | 502.22 |  |  |  |  | -41.18
28 | 507-0701 | Трубка полихлорвиниловая ИНДЕКС К ПОЗИЦИИ(справочно): ТЕРм08-03-599-09 Индекс 2 кв. 2018 г. к ТЕРм08-03-599-09 ОЗП=14,98; ЭМ=5,99; ЗПМ=14,98; МАТ=5,48 Электромонтажные работы на других объектах (МДС81-33.2004 Прил.4 п.45.2; Письмо №АП-5536/06 Прил.1 п.45.2; Письмо от 27.11.12 №2536-ИП/12/ГС) | кг | -0,248 | 62.35 |  |  |  |  | -15.46
29 | 101-2499 | Лента изоляционная прорезиненная односторонняя ширина 20 мм, толщина 0,25-0,35 мм ИНДЕКС К ПОЗИЦИИ(справочно): ТЕРм08-03-599-09 Индекс 2 кв. 2018 г. к ТЕРм08-03-599-09 ОЗП=14,98; ЭМ=5,99; ЗПМ=14,98; МАТ=5,48 Электромонтажные работы на других объектах (МДС81-33.2004 Прил.4 п.45.2; Письмо №АП-5536/06 Прил.1 п.45.2; Письмо от 27.11.12 №2536-ИП/12/ГС) | кг | -0,032 | 69.52 |  |  |  |  | -2.22
30 | 101-2143 | Краска ИНДЕКС К ПОЗИЦИИ(справочно): ТЕРм08-03-599-09 Индекс 2 кв. 2018 г. к ТЕРм08-03-599-09 ОЗП=14,98; ЭМ=5,99; ЗПМ=14,98; МАТ=5,48 Электромонтажные работы на других объектах (МДС81-33.2004 Прил.4 п.45.2; Письмо №АП-5536/06 Прил.1 п.45.2; Письмо от 27.11.12 №2536-ИП/12/ГС) | кг | -0,2 | 22.68 |  |  |  |  | -4.54
31 | ТЕРр58-12-1 Приказ Минстроя РФ от 17.07.15 №512/пр | Устройство обрешетки сплошной из досок ИНДЕКС К ПОЗИЦИИ(справочно): ТЕРр58-12-1 Индекс 2 кв. 2018 г. к ТЕРр58-12-1 ОЗП=14,98; ЭМ=8,05; ЗПМ=14,98; МАТ=8,32 Крыши, кровли (ремонтно-строительные) (МДС81-33.2004 Прил.5 п.8; Письмо №АП-5536/06 Прил.2 п.8; Письмо от 27.11.12 №2536-ИП/12/ГС): НР (36,25 руб.): 83%*0.85 от ФОТ СП (26,72 руб.): 65%*0.8 от ФОТ | 100 м2 | 0,01 1/100 | 1991.3 | 334.85 | 48.98 | 7.52 |  | 19.91 | 3.35 | 0.49 | 0.08 | 31.83 | 0.32
32 | 102-0073 | Доски необрезные хвойных пород длиной 4-6,5 м, все ширины, толщиной 25 мм, III сорта ИНДЕКС К ПОЗИЦИИ(справочно): ТЕРр58-12-1 Индекс 2 кв. 2018 г. к ТЕРр58-12-1 ОЗП=14,98; ЭМ=8,05; ЗПМ=14,98; МАТ=8,32 Крыши, кровли (ремонтно-строительные) (МДС81-33.2004 Прил.5 п.8; Письмо №АП-5536/06 Прил.2 п.8; Письмо от 27.11.12 №2536-ИП/12/ГС) | м3 | -0,0264 | 555.8 |  |  |  |  | -14.67
33 | ТССЦ-102-0361 Приказ Минстроя РФ от 17.07.15 №512/пр | Заготовки сухие не строганые (сосна, ель) сечением 25х100 мм, 25х125 мм, 25х150 мм, 25х200 мм, 50х100 мм, 50х150 мм ИНДЕКС К ПОЗИЦИИ(справочно): ТЕРр58-12-1 Индекс 2 кв. 2018 г. к ТЕРр58-12-1 ОЗП=14,98; ЭМ=8,05; ЗПМ=14,98; МАТ=8,32 Крыши, кровли (ремонтно-строительные) (МДС81-33.2004 Прил.5 п.8; Письмо №АП-5536/06 Прил.2 п.8; Письмо от 27.11.12 №2536-ИП/12/ГС) | м3 | 0.0264 | 5155.09 |  |  |  |  | 136.09
34 | ТЕРр69-6-1 Приказ Минстроя РФ от 17.07.15 №512/пр | Устройство и разборка деревянных неинвентарных лесов ИНДЕКС К ПОЗИЦИИ(справочно): ТЕРр69-6-1 Индекс 2 кв. 2018 г. к ТЕРр69-6-1 ОЗП=14,98; ЭМ=7,98; ЗПМ=14,98; МАТ=6,38 Прочие ремонтно-строительные работы (МДС81-33.2004 Прил.5 п.19 и Письмо №ВБ-338/02 от 08.02.08; Письмо №АП-5536/06 Прил.2 п.19; Письмо от 27.11.12 №2536-ИП/12/ГС): НР (1251,9 руб.): 78%*0.85 от ФОТ СП (755,29 руб.): 50%*0.8 от ФОТ | 100 м2 вертикальной проекции | 0,08 8/100 | 8622.6 | 1575.63 | 252.77 |  |  | 689.81 | 126.05 | 20.22 |  | 128.1 | 10.25
Раздел 2. Лестничные марши
35 | ТЕРр56-9-1 Приказ Минстроя РФ от 17.07.15 №512/пр | Демонтаж дверных коробок: в каменных стенах с отбивкой штукатурки в откосах (МДС35 пр.1 т.3 п.2. Производство ремонтных работ в существующих зданиях и сооружениях в стесненных условиях: с наличием в зоне производства работ действующего технологического оборудования (станков, установок, кранов и т.п.) или загромождающих предметов (лабораторное оборудование, мебель и т. п.), или движения транспорта по внутрицеховым путям (с учетом АП-3230/06 пр.2 п.2) ОЗП=1,15; ЭМ=1,15 к расх.; ЗПМ=1,15; ТЗ=1,15; ТЗМ=1,15) ИНДЕКС К ПОЗИЦИИ(справочно): ТЕРр56-9-1 Индекс 2 кв. 2018 г. к ТЕРр56-9-1 ОЗП=14,98; ЭМ=5,57; ЗПМ=14,98 Проемы (ремонтно-строительные) (МДС81-33.2004 Прил.5 п.6; Письмо №АП-5536/06 Прил.2 п.6; Письмо от 27.11.12 №2536-ИП/12/ГС): НР (703,52 руб.): 82%*0.85 от ФОТ СП (500,64 руб.): 62%*0.8 от ФОТ | 100 коробок | 0,03 3/100 | 2685.48 | 2187.73 | 497.75 | 58.17 |  | 80.56 | 65.63 | 14.93 | 1.75 | 206.195 | 6.19
Н, Уд | 1. 509-9900 | Строительный мусор | т | 10,5 0,315
36 | ТЕРр56-10-1 Приказ Минстроя РФ от 17.07.15 №512/пр | Снятие дверных полотен (МДС35 пр.1 т.3 п.2. Производство ремонтных работ в существующих зданиях и сооружениях в стесненных условиях: с наличием в зоне производства работ действующего технологического оборудования (станков, установок, кранов и т.п.) или загромождающих предметов (лабораторное оборудование, мебель и т. п.), или движения транспорта по внутрицеховым путям (с учетом АП-3230/06 пр.2 п.2) ОЗП=1,15; ЭМ=1,15 к расх.; ЗПМ=1,15; ТЗ=1,15; ТЗМ=1,15) ИНДЕКС К ПОЗИЦИИ(справочно): ТЕРр56-10-1 Индекс 2 кв. 2018 г. к ТЕРр56-10-1 ОЗП=14,98; ЗПМ=14,98 Проемы (ремонтно-строительные) (МДС81-33.2004 Прил.5 п.6; Письмо №АП-5536/06 Прил.2 п.6; Письмо от 27.11.12 №2536-ИП/12/ГС): НР (219,99 руб.): 82%*0.85 от ФОТ СП (156,55 руб.): 62%*0.8 от ФОТ | 100 м2 дверных полотен | 0,048 4,8/100 | 438.92 | 438.92 |  |  |  | 21.07 | 21.07 |  |  | 41.722 | 2
Н, Уд | 1. 509-9900 | Строительный мусор | т | 1,18 0,0566
37 | ТЕРр56-11-1 Приказ Минстроя РФ от 17.07.15 №512/пр | Снятие наличников (МДС35 пр.1 т.3 п.2. Производство ремонтных работ в существующих зданиях и сооружениях в стесненных условиях: с наличием в зоне производства работ действующего технологического оборудования (станков, установок, кранов и т.п.) или загромождающих предметов (лабораторное оборудование, мебель и т. п.), или движения транспорта по внутрицеховым путям (с учетом АП-3230/06 пр.2 п.2) ОЗП=1,15; ЭМ=1,15 к расх.; ЗПМ=1,15; ТЗ=1,15; ТЗМ=1,15) ИНДЕКС К ПОЗИЦИИ(справочно): ТЕРр56-11-1 Индекс 2 кв. 2018 г. к ТЕРр56-11-1 ОЗП=14,98; ЗПМ=14,98 Проемы (ремонтно-строительные) (МДС81-33.2004 Прил.5 п.6; Письмо №АП-5536/06 Прил.2 п.6; Письмо от 27.11.12 №2536-ИП/12/ГС): НР (76,53 руб.): 82%*0.85 от ФОТ СП (54,46 руб.): 62%*0.8 от ФОТ | 100 м наличников | 0,144 14,4/100 | 50.93 | 50.93 |  |  |  | 7.33 | 7.33 |  |  | 4.8415 | 0.7
Н, Уд | 1. 509-9900 | Строительный мусор | т | 0,4 0,0576
38 | ТЕР10-01-039-01 Приказ Минстроя РФ от 17.07.15 №512/пр | Установка блоков в наружных и внутренних дверных проемах: в каменных стенах, площадь проема до 3 м2 (МДС35-IV п.4.7. При ремонте и реконструкции зданий и сооружений работы, аналогичные технологическим процессам в новом строительстве ОЗП=1,15; ЭМ=1,25 к расх.; ЗПМ=1,25; ТЗ=1,15; ТЗМ=1,25; МДС35 пр.1 т.1 п.3. Производство строительных и других работ в существующих зданиях и сооружениях в стесненных условиях: с наличием в зоне производства работ действующего технологического оборудования (станков, установок, кранов и т.п.) или загромождающих предметов (лабораторное оборудование, мебель и т. п.) или движения транспорта по внутрицеховым путям ОЗП=1,35; ЭМ=1,35 к расх.; ЗПМ=1,35; ТЗ=1,35; ТЗМ=1,35) ИНДЕКС К ПОЗИЦИИ(справочно): ТЕР10-01-039-01 Индекс 2 кв. 2018 г. к ТЕР10-01-039-01 ОЗП=14,98; ЭМ=6,02; ЗПМ=14,98; МАТ=10,4 Деревянные конструкции (МДС81-33.2004 Прил.4 п.10, Прим.п.1; Письмо №АП-5536/06 Прил.1 п.10, Прим.п.1; Письмо от 27.11.12 №2536-ИП/12/ГС): НР (1655,9 руб.): 118%*0.85 от ФОТ СП (707,27 руб.): 63%*(0.85*0.8) от ФОТ | 100 м2 проемов | 0,048 4,8/100 | 26850.28 | 1968.63 | 2459.92 | 327.53 |  | 1288.81 | 94.49 | 118.08 | 15.72 | 161.8947 | 7.77
Н, Уд | 1. 101-9411 | Скобяные изделия | компл. | 0
39 | 203-0223 | Блоки дверные с рамочными полотнами однопольные ДН 21-10, площадь 2,05 м2; ДН 24-10, площадь 2,35 м2 ИНДЕКС К ПОЗИЦИИ(справочно): ТЕР10-01-039-01 Индекс 2 кв. 2018 г. к ТЕР10-01-039-01 ОЗП=14,98; ЭМ=6,02; ЗПМ=14,98; МАТ=10,4 Деревянные конструкции (МДС81-33.2004 Прил.4 п.10, Прим.п.1; Письмо №АП-5536/06 Прил.1 п.10, Прим.п.1; Письмо от 27.11.12 №2536-ИП/12/ГС) | м2 | -4,8 | 192 |  |  |  |  | -921.6
40 | ТССЦ-203-0239 Приказ Минстроя РФ от 17.07.15 №512/пр | Блоки дверные внутренние с древесноволокнистыми плитами однопольные с полотнами глухими ДВГ 19-9, площадь 1,63 м2 ИНДЕКС К ПОЗИЦИИ(справочно): ТЕР10-01-039-01 Индекс 2 кв. 2018 г. к ТЕР10-01-039-01 ОЗП=14,98; ЭМ=6,02; ЗПМ=14,98; МАТ=10,4 Деревянные конструкции (МДС81-33.2004 Прил.4 п.10, Прим.п.1; Письмо №АП-5536/06 Прил.1 п.10, Прим.п.1; Письмо от 27.11.12 №2536-ИП/12/ГС) | м2 | 4.8 | 258.7 |  |  |  |  | 1241.76
41 | ТССЦ-101-0951 Приказ Минстроя РФ от 17.07.15 №512/пр | Замок врезной оцинкованный с цилиндровым механизмом из латуни ИНДЕКС К ПОЗИЦИИ(справочно): ТССЦ-101-0951 Индекс 2 кв. 2018 г. к ТССЦ-101-0951 МАТ=3,03 Деревянные конструкции (МДС81-33.2004 Прил.4 п.10, Прим.п.1; Письмо №АП-5536/06 Прил.1 п.10, Прим.п.1; Письмо от 27.11.12 №2536-ИП/12/ГС) | компл. | 3 | 111.02 |  |  |  |  | 333.06
42 | ТССЦ-101-6826 Приказ Минстроя РФ от 17.07.15 №512/пр | Петля накладная с ходом на центрах лакированная ИНДЕКС К ПОЗИЦИИ(справочно): ТЕР10-01-039-01 Индекс 2 кв. 2018 г. к ТЕР10-01-039-01 ОЗП=14,98; ЭМ=6,02; ЗПМ=14,98; МАТ=10,4 Деревянные конструкции (МДС81-33.2004 Прил.4 п.10, Прим.п.1; Письмо №АП-5536/06 Прил.1 п.10, Прим.п.1; Письмо от 27.11.12 №2536-ИП/12/ГС) | шт. | 6 | 14.98 |  |  |  |  | 89.88
43 | ТЕР10-01-060-01 Приказ Минстроя РФ от 17.07.15 №512/пр | Установка и крепление наличников (МДС35-IV п.4.7. При ремонте и реконструкции зданий и сооружений работы, аналогичные технологическим процессам в новом строительстве ОЗП=1,15; ЭМ=1,25 к расх.; ЗПМ=1,25; ТЗ=1,15; ТЗМ=1,25; МДС35 пр.1 т.1 п.3. Производство строительных и других работ в существующих зданиях и сооружениях в стесненных условиях: с наличием в зоне производства работ действующего технологического оборудования (станков, установок, кранов и т.п.) или загромождающих предметов (лабораторное оборудование, мебель и т. п.) или движения транспорта по внутрицеховым путям ОЗП=1,35; ЭМ=1,35 к расх.; ЗПМ=1,35; ТЗ=1,35; ТЗМ=1,35) ИНДЕКС К ПОЗИЦИИ(справочно): ТЕР10-01-060-01 Индекс 2 кв. 2018 г. к ТЕР10-01-060-01 ОЗП=14,98; ЭМ=7,99; ЗПМ=14,98; МАТ=12,25 Деревянные конструкции (МДС81-33.2004 Прил.4 п.10, Прим.п.1; Письмо №АП-5536/06 Прил.1 п.10, Прим.п.1; Письмо от 27.11.12 №2536-ИП/12/ГС): НР (283,97 руб.): 118%*0.85 от ФОТ СП (121,29 руб.): 63%*(0.85*0.8) от ФОТ | 100 м коробок блоков | 0,144 14,4/100 | 667.96 | 131.23 | 7.1 |  |  | 96.19 | 18.9 | 1.02 |  | 12.1406 | 1.75
44 | ТЕР10-01-047-02 Приказ Минстроя РФ от 17.07.15 №512/пр | Установка блоков из ПВХ в наружных и внутренних дверных проемах: в каменных стенах площадью проема более 3 м2(Прим. демонтаж) (МДС37 п.3.2.1. Демонтаж оборудования, которое подлежит дальнейшему использованию, со снятием с места установки, необходимой (частичной) разборкой и консервированием с целью длительного или кратковременного хранения ОЗП=0,7; ЭМ=0,7 к расх.; ЗПМ=0,7; МАТ=0 к расх.; ТЗ=0,7; ТЗМ=0,7) ИНДЕКС К ПОЗИЦИИ(справочно): ТЕР10-01-047-02 Индекс 2 кв. 2018 г. к ТЕР10-01-047-02 ОЗП=14,98; ЭМ=7,33; ЗПМ=14,98; МАТ=7,08 Деревянные конструкции (МДС81-33.2004 Прил.4 п.10, Прим.п.1; Письмо №АП-5536/06 Прил.1 п.10, Прим.п.1; Письмо от 27.11.12 №2536-ИП/12/ГС): НР (470,74 руб.): 118%*0.85 от ФОТ СП (201,06 руб.): 63%*(0.85*0.8) от ФОТ | 100 м2 проемов | 0,03075 (1,5*2,05)/100 | 1338.51 | 1012.53 | 325.98 | 6.22 |  | 41.16 | 31.14 | 10.02 | 0.19 | 87.437 | 2.69
45 | 203-8084 | Блоки дверные наружные или тамбурные с заполнением стеклопакетами (ГОСТ 30970-2002) ИНДЕКС К ПОЗИЦИИ(справочно): ТЕР10-01-047-02 Индекс 2 кв. 2018 г. к ТЕР10-01-047-02 ОЗП=14,98; ЭМ=7,33; ЗПМ=14,98; МАТ=7,08 Деревянные конструкции (МДС81-33.2004 Прил.4 п.10, Прим.п.1; Письмо №АП-5536/06 Прил.1 п.10, Прим.п.1; Письмо от 27.11.12 №2536-ИП/12/ГС) | м2 | -0 | 1529.15
46 | 102-0303 | Клинья пластиковые монтажные ИНДЕКС К ПОЗИЦИИ(справочно): ТЕР10-01-047-02 Индекс 2 кв. 2018 г. к ТЕР10-01-047-02 ОЗП=14,98; ЭМ=7,33; ЗПМ=14,98; МАТ=7,08 Деревянные конструкции (МДС81-33.2004 Прил.4 п.10, Прим.п.1; Письмо №АП-5536/06 Прил.1 п.10, Прим.п.1; Письмо от 27.11.12 №2536-ИП/12/ГС) | шт. | -0 | 1.61
47 | 101-4173 | Дюбели монтажные 10х130 (10х132, 10х150) мм ИНДЕКС К ПОЗИЦИИ(справочно): ТЕР10-01-047-02 Индекс 2 кв. 2018 г. к ТЕР10-01-047-02 ОЗП=14,98; ЭМ=7,33; ЗПМ=14,98; МАТ=7,08 Деревянные конструкции (МДС81-33.2004 Прил.4 п.10, Прим.п.1; Письмо №АП-5536/06 Прил.1 п.10, Прим.п.1; Письмо от 27.11.12 №2536-ИП/12/ГС) | 10 шт. | -0 | 9.75
48 | 101-2789 | Лента ПСУЛ ИНДЕКС К ПОЗИЦИИ(справочно): ТЕР10-01-047-02 Индекс 2 кв. 2018 г. к ТЕР10-01-047-02 ОЗП=14,98; ЭМ=7,33; ЗПМ=14,98; МАТ=7,08 Деревянные конструкции (МДС81-33.2004 Прил.4 п.10, Прим.п.1; Письмо №АП-5536/06 Прил.1 п.10, Прим.п.1; Письмо от 27.11.12 №2536-ИП/12/ГС) | м | -0 | 8.33
49 | 101-2388 | Герметик пенополиуретановый (пена монтажная) типа Makrofleks, Soudal в баллонах по 750 мл ИНДЕКС К ПОЗИЦИИ(справочно): ТЕР10-01-047-02 Индекс 2 кв. 2018 г. к ТЕР10-01-047-02 ОЗП=14,98; ЭМ=7,33; ЗПМ=14,98; МАТ=7,08 Деревянные конструкции (МДС81-33.2004 Прил.4 п.10, Прим.п.1; Письмо №АП-5536/06 Прил.1 п.10, Прим.п.1; Письмо от 27.11.12 №2536-ИП/12/ГС) | шт. | -0 | 87.84
50 | 101-2054 | Лента бутиловая диффузионная ИНДЕКС К ПОЗИЦИИ(справочно): ТЕР10-01-047-02 Индекс 2 кв. 2018 г. к ТЕР10-01-047-02 ОЗП=14,98; ЭМ=7,33; ЗПМ=14,98; МАТ=7,08 Деревянные конструкции (МДС81-33.2004 Прил.4 п.10, Прим.п.1; Письмо №АП-5536/06 Прил.1 п.10, Прим.п.1; Письмо от 27.11.12 №2536-ИП/12/ГС) | м | -0 | 6.54
51 | 101-2052 | Лента бутиловая ИНДЕКС К ПОЗИЦИИ(справочно): ТЕР10-01-047-02 Индекс 2 кв. 2018 г. к ТЕР10-01-047-02 ОЗП=14,98; ЭМ=7,33; ЗПМ=14,98; МАТ=7,08 Деревянные конструкции (МДС81-33.2004 Прил.4 п.10, Прим.п.1; Письмо №АП-5536/06 Прил.1 п.10, Прим.п.1; Письмо от 27.11.12 №2536-ИП/12/ГС) | м | -0 | 5.65
52 | ТЕР10-01-047-02 Приказ Минстроя РФ от 17.07.15 №512/пр | Установка блоков из ПВХ в наружных и внутренних дверных проемах: в каменных стенах площадью проема более 3 м2 (МДС35-IV п.4.7. При ремонте и реконструкции зданий и сооружений работы, аналогичные технологическим процессам в новом строительстве ОЗП=1,15; ЭМ=1,25 к расх.; ЗПМ=1,25; ТЗ=1,15; ТЗМ=1,25; МДС35 пр.1 т.1 п.3. Производство строительных и других работ в существующих зданиях и сооружениях в стесненных условиях: с наличием в зоне производства работ действующего технологического оборудования (станков, установок, кранов и т.п.) или загромождающих предметов (лабораторное оборудование, мебель и т. п.) или движения транспорта по внутрицеховым путям ОЗП=1,35; ЭМ=1,35 к расх.; ЗПМ=1,35; ТЗ=1,35; ТЗМ=1,35) ИНДЕКС К ПОЗИЦИИ(справочно): ТЕР10-01-047-02 Индекс 2 кв. 2018 г. к ТЕР10-01-047-02 ОЗП=14,98; ЭМ=7,33; ЗПМ=14,98; МАТ=7,08 Деревянные конструкции (МДС81-33.2004 Прил.4 п.10, Прим.п.1; Письмо №АП-5536/06 Прил.1 п.10, Прим.п.1; Письмо от 27.11.12 №2536-ИП/12/ГС): НР (1044,38 руб.): 118%*0.85 от ФОТ СП (446,08 руб.): 63%*(0.85*0.8) от ФОТ | 100 м2 проемов | 0,03075 (1,5*2,05)/100 | 166463.99 | 2245.63 | 785.85 | 15 |  | 5118.77 | 69.05 | 24.16 | 0.46 | 193.9228 | 5.96
53 | ТЕР46-03-012-03 Приказ Минстроя РФ от 17.07.15 №512/пр | Пробивка в бетонных конструкциях полов и стен борозд площадью сечения: до 100 см2 (МДС35-IV п.4.7. При ремонте и реконструкции зданий и сооружений работы, аналогичные технологическим процессам в новом строительстве ОЗП=1,15; ЭМ=1,25 к расх.; ЗПМ=1,25; ТЗ=1,15; ТЗМ=1,25; МДС35 пр.1 т.1 п.3. Производство строительных и других работ в существующих зданиях и сооружениях в стесненных условиях: с наличием в зоне производства работ действующего технологического оборудования (станков, установок, кранов и т.п.) или загромождающих предметов (лабораторное оборудование, мебель и т. п.) или движения транспорта по внутрицеховым путям ОЗП=1,35; ЭМ=1,35 к расх.; ЗПМ=1,35; ТЗ=1,35; ТЗМ=1,35) ИНДЕКС К ПОЗИЦИИ(справочно): ТЕР46-03-012-03 Индекс 2 кв. 2018 г. к ТЕР46-03-012-03 ОЗП=14,98; ЭМ=5,57; ЗПМ=14,98 Работы по реконструкции зданий и сооружений (усиление и замена существующих конструкций, разборка и возведение отдельных конструктивных элементов) (МДС81-33.2004 Прил.4 п.49, Прим.п.1; Письмо №АП-5536/06 Прил.1 п.49, Прим.п.1; Письмо от 27.11.12 №2536-ИП/12/ГС): НР (4490,56 руб.): 110%*0.85 от ФОТ СП (2286,1 руб.): 70%*(0.85*0.8) от ФОТ | 100 м борозд | 0,152 15,2/100 | 5623.95 | 1644.28 | 3979.67 | 465.02 |  | 854.84 | 249.93 | 604.91 | 70.68 | 132.0712 | 20.07
54 | ТЕР06-01-015-01 Приказ Минстроя РФ от 17.07.15 №512/пр | Установка анкерных болтов: в готовые гнезда с заделкой длиной до 1 м( Прим. Срезка существующих анкеров заподлицо с поверхностью стены с откручиванием и закручиванием гайки и последующей заделкой борозд цементно песчаным раствором) (МДС35-IV п.4.7. При ремонте и реконструкции зданий и сооружений работы, аналогичные технологическим процессам в новом строительстве ОЗП=1,15; ЭМ=1,25 к расх.; ЗПМ=1,25; ТЗ=1,15; ТЗМ=1,25; МДС35 пр.1 т.1 п.3. Производство строительных и других работ в существующих зданиях и сооружениях в стесненных условиях: с наличием в зоне производства работ действующего технологического оборудования (станков, установок, кранов и т.п.) или загромождающих предметов (лабораторное оборудование, мебель и т. п.) или движения транспорта по внутрицеховым путям ОЗП=1,35; ЭМ=1,35 к расх.; ЗПМ=1,35; ТЗ=1,35; ТЗМ=1,35) ИНДЕКС К ПОЗИЦИИ(справочно): ТЕР06-01-015-01 Индекс 2 кв. 2018 г. к ТЕР06-01-015-01 ОЗП=14,98; ЭМ=7,31; ЗПМ=14,98; МАТ=6,33 Бетонные и железобетонные монолитные конструкции в промышленном строительстве (МДС81-33.2004 Прил.4 п.6.1, Прим.п.1 и Письмо №ВБ-338/02 от 08.02.08; Письмо №АП-5536/06 Прил.1 п.6.1, Прим.п.1; Письмо от 27.11.12 №2536-ИП/12/ГС): НР (15358,51 руб.): 105%*0.85 от ФОТ СП (7606,12 руб.): 65%*(0.85*0.8) от ФОТ | 1 т | 0.2 | 19309.84 | 5736.6 | 120.84 | 7.22 |  | 3861.97 | 1147.32 | 24.17 | 1.44 | 489.053 | 97.81
55 | 204-0059 | Анкерные детали из прямых или гнутых круглых стержней с резьбой (в комплекте с шайбами и гайками или без них), поставляемые отдельно ИНДЕКС К ПОЗИЦИИ(справочно): ТЕР06-01-015-01 Индекс 2 кв. 2018 г. к ТЕР06-01-015-01 ОЗП=14,98; ЭМ=7,31; ЗПМ=14,98; МАТ=6,33 Бетонные и железобетонные монолитные конструкции в промышленном строительстве (МДС81-33.2004 Прил.4 п.6.1, Прим.п.1 и Письмо №ВБ-338/02 от 08.02.08; Письмо №АП-5536/06 Прил.1 п.6.1, Прим.п.1; Письмо от 27.11.12 №2536-ИП/12/ГС) | т | -0,2 | 13447.59 |  |  |  |  | -2689.52
56 | 201-0798 | Кондуктор инвентарный металлический ИНДЕКС К ПОЗИЦИИ(справочно): ТЕР06-01-015-01 Индекс 2 кв. 2018 г. к ТЕР06-01-015-01 ОЗП=14,98; ЭМ=7,31; ЗПМ=14,98; МАТ=6,33 Бетонные и железобетонные монолитные конструкции в промышленном строительстве (МДС81-33.2004 Прил.4 п.6.1, Прим.п.1 и Письмо №ВБ-338/02 от 08.02.08; Письмо №АП-5536/06 Прил.1 п.6.1, Прим.п.1; Письмо от 27.11.12 №2536-ИП/12/ГС) | шт. | -0,002 | 480.94 |  |  |  |  | -0.96
57 | ТССЦ-402-0086 Приказ Минстроя РФ от 17.07.15 №512/пр | Раствор готовый отделочный тяжелый, известковый 1:2,5 ИНДЕКС К ПОЗИЦИИ(справочно): ТССЦ-402-0086 Индекс 2 кв. 2018 г. к ТССЦ-402-0086 МАТ=5,34 Бетонные и железобетонные монолитные конструкции в промышленном строительстве (МДС81-33.2004 Прил.4 п.6.1, Прим.п.1 и Письмо №ВБ-338/02 от 08.02.08; Письмо №АП-5536/06 Прил.1 п.6.1, Прим.п.1; Письмо от 27.11.12 №2536-ИП/12/ГС) | м3 | 0.3 | 649.91 |  |  |  |  | 194.97
58 | ТЕРр61-2-1 Приказ Минстроя РФ от 17.07.15 №512/пр | Ремонт штукатурки внутренних стен по камню известковым раствором площадью отдельных мест: до 1 м2 толщиной слоя до 20 мм (МДС35 пр.1 т.3 п.2. Производство ремонтных работ в существующих зданиях и сооружениях в стесненных условиях: с наличием в зоне производства работ действующего технологического оборудования (станков, установок, кранов и т.п.) или загромождающих предметов (лабораторное оборудование, мебель и т. п.), или движения транспорта по внутрицеховым путям (с учетом АП-3230/06 пр.2 п.2) ОЗП=1,15; ЭМ=1,15 к расх.; ЗПМ=1,15; ТЗ=1,15; ТЗМ=1,15) ИНДЕКС К ПОЗИЦИИ(справочно): ТЕРр61-2-1 Индекс 2 кв. 2018 г. к ТЕРр61-2-1 ОЗП=14,98; ЭМ=8,18; ЗПМ=14,98; МАТ=5,34 Штукатурные работы (ремонтно-строительные) (МДС81-33.2004 Прил.5 п.11; Письмо №АП-5536/06 Прил.2 п.11; Письмо от 27.11.12 №2536-ИП/12/ГС): НР (16703,89 руб.): 79%*0.85 от ФОТ СП (9950,2 руб.): 50%*0.8 от ФОТ | 100 м2 отремонтированной поверхности | 0,6033 60,33/100 | 4200.66 | 2739.31 | 28.59 | 13.18 |  | 2534.26 | 1652.63 | 17.25 | 7.95 | 233.5305 | 140.89
Н, Уд | 1. 509-9900 | Строительный мусор | т | 3,38 2,039
59 | ТЕРр61-2-2 Приказ Минстроя РФ от 17.07.15 №512/пр | Ремонт штукатурки внутренних стен по камню известковым раствором площадью отдельных мест: на каждые следующие 10 мм толщины слоя добавлять к расценке 61-2-1 (МДС35 пр.1 т.3 п.2. Производство ремонтных работ в существующих зданиях и сооружениях в стесненных условиях: с наличием в зоне производства работ действующего технологического оборудования (станков, установок, кранов и т.п.) или загромождающих предметов (лабораторное оборудование, мебель и т. п.), или движения транспорта по внутрицеховым путям (с учетом АП-3230/06 пр.2 п.2) ОЗП=1,15; ЭМ=1,15 к расх.; ЗПМ=1,15; ТЗ=1,15; ТЗМ=1,15) ИНДЕКС К ПОЗИЦИИ(справочно): ТЕРр61-2-2 Индекс 2 кв. 2018 г. к ТЕРр61-2-2 ОЗП=14,98; ЭМ=8,18; ЗПМ=14,98; МАТ=5,34 Штукатурные работы (ремонтно-строительные) (МДС81-33.2004 Прил.5 п.11; Письмо №АП-5536/06 Прил.2 п.11; Письмо от 27.11.12 №2536-ИП/12/ГС): НР (725,46 руб.): 79%*0.85 от ФОТ СП (432,14 руб.): 50%*0.8 от ФОТ | 100 м2 отремонтированной поверхности | 0,18 18/100 | 1123.44 | 394.02 | 14.51 | 6.68 |  | 202.22 | 70.92 | 2.61 | 1.2 | 33.5915 | 6.05
Н, Уд | 1. 509-9900 | Строительный мусор | т | 1,69 0,3042
60 | ТЕР15-04-029-04 Приказ Минстроя РФ от 17.07.15 №512/пр | Оклейка тканями: стен (Прим. крепление армирующей пластиковой штукатурной сетки) (МДС35-IV п.4.7. При ремонте и реконструкции зданий и сооружений работы, аналогичные технологическим процессам в новом строительстве ОЗП=1,15; ЭМ=1,25 к расх.; ЗПМ=1,25; ТЗ=1,15; ТЗМ=1,25; МДС35 пр.1 т.1 п.3. Производство строительных и других работ в существующих зданиях и сооружениях в стесненных условиях: с наличием в зоне производства работ действующего технологического оборудования (станков, установок, кранов и т.п.) или загромождающих предметов (лабораторное оборудование, мебель и т. п.) или движения транспорта по внутрицеховым путям ОЗП=1,35; ЭМ=1,35 к расх.; ЗПМ=1,35; ТЗ=1,35; ТЗМ=1,35) ИНДЕКС К ПОЗИЦИИ(справочно): ТЕР15-04-029-04 Индекс 2 кв. 2018 г. к ТЕР15-04-029-04 ОЗП=14,98; ЭМ=7,99; ЗПМ=14,98; МАТ=2,36 Отделочные работы (МДС81-33.2004 Прил.4 п.15, Прим.п.1; Письмо №АП-5536/06 Прил.1 п.15, Прим.п.1; Письмо от 27.11.12 №2536-ИП/12/ГС): НР (9145,64 руб.): 105%*0.85 от ФОТ СП (3832,46 руб.): 55%*(0.85*0.8) от ФОТ | 100 м2 отделываемой поверхности | 2,1456 (201,1+13,46)/100 | 1723.76 | 318.25 | 22.58 | 0.57 |  | 3698.5 | 682.84 | 48.45 | 1.22 | 26.8117 | 57.53
61 | 101-2135 | Клейстер готовый ИНДЕКС К ПОЗИЦИИ(справочно): ТЕР15-04-029-04 Индекс 2 кв. 2018 г. к ТЕР15-04-029-04 ОЗП=14,98; ЭМ=7,99; ЗПМ=14,98; МАТ=2,36 Отделочные работы (МДС81-33.2004 Прил.4 п.15, Прим.п.1; Письмо №АП-5536/06 Прил.1 п.15, Прим.п.1; Письмо от 27.11.12 №2536-ИП/12/ГС) | кг | -51,49 | 1.34 |  |  |  |  | -69
62 | 101-1814 | Клей столярный сухой ИНДЕКС К ПОЗИЦИИ(справочно): ТЕР15-04-029-04 Индекс 2 кв. 2018 г. к ТЕР15-04-029-04 ОЗП=14,98; ЭМ=7,99; ЗПМ=14,98; МАТ=2,36 Отделочные работы (МДС81-33.2004 Прил.4 п.15, Прим.п.1; Письмо №АП-5536/06 Прил.1 п.15, Прим.п.1; Письмо от 27.11.12 №2536-ИП/12/ГС) | кг | -1,073 | 13.31 |  |  |  |  | -14.28
63 | 101-0622 | Миткаль «Т-2» суровый (суровье) ИНДЕКС К ПОЗИЦИИ(справочно): ТЕР15-04-029-04 Индекс 2 кв. 2018 г. к ТЕР15-04-029-04 ОЗП=14,98; ЭМ=7,99; ЗПМ=14,98; МАТ=2,36 Отделочные работы (МДС81-33.2004 Прил.4 п.15, Прим.п.1; Письмо №АП-5536/06 Прил.1 п.15, Прим.п.1; Письмо от 27.11.12 №2536-ИП/12/ГС) | 10 м | -28,17 | 102.37 |  |  |  |  | -2883.76
64 | Прайс ОЗМ Восток г.Хабаровск, , пер Промышленный, 2,офис1, +7 (421) 266-15-15 | Сетка штукатурная пластиковая СТРЭН С2-1 (шир 2 м, рул. 100 м2) бесцветная Отделочные работы (МДС81-33.2004 Прил.4 п.15, Прим.п.1; Письмо №АП-5536/06 Прил.1 п.15, Прим.п.1; Письмо от 27.11.12 №2536-ИП/12/ГС) | м2 | 281.7 | 27.97 |  |  |  |  | 7879.15
65 | ТЕРр61-1-9 Приказ Минстроя РФ от 17.07.15 №512/пр | Сплошное выравнивание штукатурки внутри здания (однослойная штукатурка) сухой растворной смесью (типа «Ветонит») толщиной до 10 мм для последующей окраски или оклейки обоями: стен (МДС35 пр.1 т.3 п.2. Производство ремонтных работ в существующих зданиях и сооружениях в стесненных условиях: с наличием в зоне производства работ действующего технологического оборудования (станков, установок, кранов и т.п.) или загромождающих предметов (лабораторное оборудование, мебель и т. п.), или движения транспорта по внутрицеховым путям (с учетом АП-3230/06 пр.2 п.2) ОЗП=1,15; ЭМ=1,15 к расх.; ЗПМ=1,15; ТЗ=1,15; ТЗМ=1,15) ИНДЕКС К ПОЗИЦИИ(справочно): ТЕРр61-1-9 Индекс 2 кв. 2018 г. к ТЕРр61-1-9 ОЗП=14,98; ЭМ=11,12; ЗПМ=14,98; МАТ=1,84 Штукатурные работы (ремонтно-строительные) (МДС81-33.2004 Прил.5 п.11; Письмо №АП-5536/06 Прил.2 п.11; Письмо от 27.11.12 №2536-ИП/12/ГС): НР (22808,14 руб.): 79%*0.85 от ФОТ СП (13586,38 руб.): 50%*0.8 от ФОТ | 100 м2 поверхности | 2,011 201,1/100 | 10632.82 | 1097.36 | 45.11 | 30.15 |  | 21382.6 | 2206.79 | 90.72 | 60.63 | 84.87 | 170.67
66 | ТЕР15-04-007-05 Приказ Минстроя РФ от 17.07.15 №512/пр | Окраска водно-дисперсионными акриловыми составами высококачественная: по штукатурке стен (МДС35-IV п.4.7. При ремонте и реконструкции зданий и сооружений работы, аналогичные технологическим процессам в новом строительстве ОЗП=1,15; ЭМ=1,25 к расх.; ЗПМ=1,25; ТЗ=1,15; ТЗМ=1,25; МДС35 пр.1 т.1 п.3. Производство строительных и других работ в существующих зданиях и сооружениях в стесненных условиях: с наличием в зоне производства работ действующего технологического оборудования (станков, установок, кранов и т.п.) или загромождающих предметов (лабораторное оборудование, мебель и т. п.) или движения транспорта по внутрицеховым путям ОЗП=1,35; ЭМ=1,35 к расх.; ЗПМ=1,35; ТЗ=1,35; ТЗМ=1,35) ИНДЕКС К ПОЗИЦИИ(справочно): ТЕР15-04-007-05 Индекс 2 кв. 2018 г. к ТЕР15-04-007-05 ОЗП=14,98; ЭМ=7,98; ЗПМ=14,98; МАТ=2,01 Отделочные работы (МДС81-33.2004 Прил.4 п.15, Прим.п.1; Письмо №АП-5536/06 Прил.1 п.15, Прим.п.1; Письмо от 27.11.12 №2536-ИП/12/ГС): НР (35280,5 руб.): 105%*0.85 от ФОТ СП (14784,21 руб.): 55%*(0.85*0.8) от ФОТ | 100 м2 окрашиваемой поверхности | 2,1456 (201,1+13,46)/100 | 3398.27 | 1229.15 | 37.21 | 0.74 |  | 7291.33 | 2637.26 | 79.84 | 1.59 | 106.1444 | 227.74
67 | ТЕРр62-33-2 Приказ Минстроя РФ от 17.07.15 №512/пр | Окраска масляными составами ранее окрашенных поверхностей радиаторов и ребристых труб отопления: за 2 раза (МДС35 пр.1 т.3 п.2. Производство ремонтных работ в существующих зданиях и сооружениях в стесненных условиях: с наличием в зоне производства работ действующего технологического оборудования (станков, установок, кранов и т.п.) или загромождающих предметов (лабораторное оборудование, мебель и т. п.), или движения транспорта по внутрицеховым путям (с учетом АП-3230/06 пр.2 п.2) ОЗП=1,15; ЭМ=1,15 к расх.; ЗПМ=1,15; ТЗ=1,15; ТЗМ=1,15) ИНДЕКС К ПОЗИЦИИ(справочно): ТЕРр62-33-2 Индекс 2 кв. 2018 г. к ТЕРр62-33-2 ОЗП=14,98; ЭМ=8,01; ЗПМ=14,98; МАТ=2,73 Малярные работы (ремонтно-строительные) (МДС81-33.2004 Прил.5 п.12; Письмо №АП-5536/06 Прил.2 п.12; Письмо от 27.11.12 №2536-ИП/12/ГС): НР (472,34 руб.): 80%*0.85 от ФОТ СП (277,85 руб.): 50%*0.8 от ФОТ | 100 м2 окрашиваемой поверхности | 0,0528 (4,78+0,5)/100 | 1472.17 | 878.13 | 1.21 |  |  | 77.73 | 46.37 | 0.06 |  | 75.831 | 4
68 | ТЕР15-04-030-04 Приказ Минстроя РФ от 17.07.15 №512/пр | Масляная окраска металлических поверхностей: решеток, переплетов, труб диаметром менее 50 мм и т.п., количество окрасок 2(Прим. Окраска металлического каркаса ступеней лестничных маршей и лестничных ограждений, лестницы металличекой на чердак) (МДС35-IV п.4.7. При ремонте и реконструкции зданий и сооружений работы, аналогичные технологическим процессам в новом строительстве ОЗП=1,15; ЭМ=1,25 к расх.; ЗПМ=1,25; ТЗ=1,15; ТЗМ=1,25; МДС35 пр.1 т.1 п.3. Производство строительных и других работ в существующих зданиях и сооружениях в стесненных условиях: с наличием в зоне производства работ действующего технологического оборудования (станков, установок, кранов и т.п.) или загромождающих предметов (лабораторное оборудование, мебель и т. п.) или движения транспорта по внутрицеховым путям ОЗП=1,35; ЭМ=1,35 к расх.; ЗПМ=1,35; ТЗ=1,35; ТЗМ=1,35) ИНДЕКС К ПОЗИЦИИ(справочно): ТЕР15-04-030-04 Индекс 2 кв. 2018 г. к ТЕР15-04-030-04 ОЗП=14,98; ЭМ=8,01; ЗПМ=14,98; МАТ=2,22 Отделочные работы (МДС81-33.2004 Прил.4 п.15, Прим.п.1; Письмо №АП-5536/06 Прил.1 п.15, Прим.п.1; Письмо от 27.11.12 №2536-ИП/12/ГС): НР (4672,42 руб.): 105%*0.85 от ФОТ СП (1957,97 руб.): 55%*(0.85*0.8) от ФОТ | 100 м2 окрашиваемой поверхности | 0,27 27/100 | 1912.19 | 1294.06 | 5.96 | 0.29 |  | 516.29 | 349.4 | 1.61 | 0.08 | 110.3206 | 29.79
69 | ТЕР15-04-007-06 Приказ Минстроя РФ от 17.07.15 №512/пр | Окраска водно-дисперсионными акриловыми составами высококачественная: по штукатурке потолков (МДС35-IV п.4.7. При ремонте и реконструкции зданий и сооружений работы, аналогичные технологическим процессам в новом строительстве ОЗП=1,15; ЭМ=1,25 к расх.; ЗПМ=1,25; ТЗ=1,15; ТЗМ=1,25; МДС35 пр.1 т.1 п.3. Производство строительных и других работ в существующих зданиях и сооружениях в стесненных условиях: с наличием в зоне производства работ действующего технологического оборудования (станков, установок, кранов и т.п.) или загромождающих предметов (лабораторное оборудование, мебель и т. п.) или движения транспорта по внутрицеховым путям ОЗП=1,35; ЭМ=1,35 к расх.; ЗПМ=1,35; ТЗ=1,35; ТЗМ=1,35) ИНДЕКС К ПОЗИЦИИ(справочно): ТЕР15-04-007-06 Индекс 2 кв. 2018 г. к ТЕР15-04-007-06 ОЗП=14,98; ЭМ=7,98; ЗПМ=14,98; МАТ=1,98 Отделочные работы (МДС81-33.2004 Прил.4 п.15, Прим.п.1; Письмо №АП-5536/06 Прил.1 п.15, Прим.п.1; Письмо от 27.11.12 №2536-ИП/12/ГС): НР (14038,8 руб.): 105%*0.85 от ФОТ СП (5882,93 руб.): 55%*(0.85*0.8) от ФОТ | 100 м2 окрашиваемой поверхности | 0,9262 92,62/100 | 3591.35 | 1132.97 | 40.77 | 0.74 |  | 3326.31 | 1049.36 | 37.76 | 0.69 | 97.8386 | 90.62
70 | ТЕРр61-1-11 Приказ Минстроя РФ от 17.07.15 №512/пр | Сплошное выравнивание штукатурки внутри здания (однослойная штукатурка) сухой растворной смесью (типа «Ветонит») толщиной до 10 мм для последующей окраски или оклейки обоями: оконных и дверных откосов плоских (МДС35 пр.1 т.3 п.2. Производство ремонтных работ в существующих зданиях и сооружениях в стесненных условиях: с наличием в зоне производства работ действующего технологического оборудования (станков, установок, кранов и т.п.) или загромождающих предметов (лабораторное оборудование, мебель и т. п.), или движения транспорта по внутрицеховым путям (с учетом АП-3230/06 пр.2 п.2) ОЗП=1,15; ЭМ=1,15 к расх.; ЗПМ=1,15; ТЗ=1,15; ТЗМ=1,15) ИНДЕКС К ПОЗИЦИИ(справочно): ТЕРр61-1-11 Индекс 2 кв. 2018 г. к ТЕРр61-1-11 ОЗП=14,98; ЭМ=11,81; ЗПМ=14,98; МАТ=1,84 Штукатурные работы (ремонтно-строительные) (МДС81-33.2004 Прил.5 п.11; Письмо №АП-5536/06 Прил.2 п.11; Письмо от 27.11.12 №2536-ИП/12/ГС): НР (2851,45 руб.): 79%*0.85 от ФОТ СП (1698,56 руб.): 50%*0.8 от ФОТ | 100 м2 поверхности | 0,1346 13,46/100 | 18934.26 | 2059.58 | 64.77 | 46.41 |  | 2548.55 | 277.22 | 8.72 | 6.25 | 150.2245 | 20.22
71 | ТЕР15-01-047-15 Приказ Минстроя РФ от 17.07.15 №512/пр | Устройство: подвесных потолков типа <Армстронг> по каркасу из оцинкованного профиля (МДС35-IV п.4.7. При ремонте и реконструкции зданий и сооружений работы, аналогичные технологическим процессам в новом строительстве ОЗП=1,15; ЭМ=1,25 к расх.; ЗПМ=1,25; ТЗ=1,15; ТЗМ=1,25; МДС35 пр.1 т.1 п.3. Производство строительных и других работ в существующих зданиях и сооружениях в стесненных условиях: с наличием в зоне производства работ действующего технологического оборудования (станков, установок, кранов и т.п.) или загромождающих предметов (лабораторное оборудование, мебель и т. п.) или движения транспорта по внутрицеховым путям ОЗП=1,35; ЭМ=1,35 к расх.; ЗПМ=1,35; ТЗ=1,35; ТЗМ=1,35) ИНДЕКС К ПОЗИЦИИ(справочно): ТЕР15-01-047-15 Индекс 2 кв. 2018 г. к ТЕР15-01-047-15 ОЗП=14,98; ЭМ=7,88; ЗПМ=14,98; МАТ=3,11 Отделочные работы (МДС81-33.2004 Прил.4 п.15, Прим.п.1; Письмо №АП-5536/06 Прил.1 п.15, Прим.п.1; Письмо от 27.11.12 №2536-ИП/12/ГС): НР (3972,79 руб.): 105%*0.85 от ФОТ СП (1664,79 руб.): 55%*(0.85*0.8) от ФОТ | 100 м2 поверхности облицовки | 0,1484 14,84/100 | 11645.97 | 1980.42 | 881.72 | 21.94 |  | 1728.26 | 293.89 | 130.85 | 3.26 | 159.0692 | 23.61
72 | 101-2414 | Панели потолочные с комплектующими «Армстронг» ИНДЕКС К ПОЗИЦИИ(справочно): ТЕР15-01-047-15 Индекс 2 кв. 2018 г. к ТЕР15-01-047-15 ОЗП=14,98; ЭМ=7,88; ЗПМ=14,98; МАТ=3,11 Отделочные работы (МДС81-33.2004 Прил.4 п.15, Прим.п.1; Письмо №АП-5536/06 Прил.1 п.15, Прим.п.1; Письмо от 27.11.12 №2536-ИП/12/ГС) | м2 | -15,29 | 85.28 |  |  |  |  | -1303.93
73 | ТССЦ-101-4192 Приказ Минстроя РФ от 17.07.15 №512/пр | Панели потолочные с комплектующими ARMSTRONG OASIS ИНДЕКС К ПОЗИЦИИ(справочно): ТЕР15-01-047-15 Индекс 2 кв. 2018 г. к ТЕР15-01-047-15 ОЗП=14,98; ЭМ=7,88; ЗПМ=14,98; МАТ=3,11 Отделочные работы (МДС81-33.2004 Прил.4 п.15, Прим.п.1; Письмо №АП-5536/06 Прил.1 п.15, Прим.п.1; Письмо от 27.11.12 №2536-ИП/12/ГС) | м2 | 15.29 | 101.5 |  |  |  |  | 1551.94
74 | ТЕРм08-03-594-03 Приказ Минстроя РФ от 17.07.15 №512/пр | Светильник отдельно устанавливаемый: на штырях с количеством ламп в светильнике до 4 ИНДЕКС К ПОЗИЦИИ(справочно): ТЕРм08-03-594-03 Индекс 2 кв. 2018 г. к ТЕРм08-03-594-03 ОЗП=14,98; ЭМ=6,83; ЗПМ=14,98; МАТ=4,24 Электромонтажные работы на других объектах (МДС81-33.2004 Прил.4 п.45.2; Письмо №АП-5536/06 Прил.1 п.45.2; Письмо от 27.11.12 №2536-ИП/12/ГС): НР (430,63 руб.): 95%*0.85 от ФОТ СП (277,31 руб.): 65%*0.8 от ФОТ | 100 шт. | 0,02 2/100 | 2070.78 | 1775.18 | 78.38 | 5.13 |  | 41.42 | 35.5 | 1.57 | 0.1 | 135.2 | 2.7
75 | 507-0701 | Трубка полихлорвиниловая ИНДЕКС К ПОЗИЦИИ(справочно): ТЕРм08-03-594-03 Индекс 2 кв. 2018 г. к ТЕРм08-03-594-03 ОЗП=14,98; ЭМ=6,83; ЗПМ=14,98; МАТ=4,24 Электромонтажные работы на других объектах (МДС81-33.2004 Прил.4 п.45.2; Письмо №АП-5536/06 Прил.1 п.45.2; Письмо от 27.11.12 №2536-ИП/12/ГС) | кг | -0,056 | 62.35 |  |  |  |  | -3.49
76 | 405-0219 | Гипсовые вяжущие, марка Г3 ИНДЕКС К ПОЗИЦИИ(справочно): ТЕРм08-03-594-03 Индекс 2 кв. 2018 г. к ТЕРм08-03-594-03 ОЗП=14,98; ЭМ=6,83; ЗПМ=14,98; МАТ=4,24 Электромонтажные работы на других объектах (МДС81-33.2004 Прил.4 п.45.2; Письмо №АП-5536/06 Прил.1 п.45.2; Письмо от 27.11.12 №2536-ИП/12/ГС) | т | -0,0001 | 2266.08 |  |  |  |  | -0.23
77 | ТЕРм08-02-390-01 Приказ Минстроя РФ от 17.07.15 №512/пр | Короба пластмассовые: шириной до 40 мм(Прим. демонтаж) (МДС37 п.3.2.1. Демонтаж оборудования, которое подлежит дальнейшему использованию, со снятием с места установки, необходимой (частичной) разборкой и консервированием с целью длительного или кратковременного хранения ОЗП=0,7; ЭМ=0,7 к расх.; ЗПМ=0,7; МАТ=0 к расх.; ТЗ=0,7; ТЗМ=0,7) ИНДЕКС К ПОЗИЦИИ(справочно): ТЕРм08-02-390-01 Индекс 2 кв. 2018 г. к ТЕРм08-02-390-01 ОЗП=14,98; ЭМ=3,67; ЗПМ=14,98; МАТ=2,71 Электромонтажные работы на других объектах (МДС81-33.2004 Прил.4 п.45.2; Письмо №АП-5536/06 Прил.1 п.45.2; Письмо от 27.11.12 №2536-ИП/12/ГС): НР (1115,89 руб.): 95%*0.85 от ФОТ СП (718,59 руб.): 65%*0.8 от ФОТ | 100 м | 0,642 64,2/100 | 168.42 | 143.56 | 24.86 | 0.12 |  | 108.13 | 92.17 | 15.96 | 0.08 | 11.403 | 7.32
78 | 999-9950 | Вспомогательные ненормируемые материальные ресурсы (2% от оплаты труда рабочих) ИНДЕКС К ПОЗИЦИИ(справочно): ТЕРм08-02-390-01 Индекс 2 кв. 2018 г. к ТЕРм08-02-390-01 ОЗП=14,98; ЭМ=3,67; ЗПМ=14,98; МАТ=2,71 Электромонтажные работы на других объектах (МДС81-33.2004 Прил.4 п.45.2; Письмо №АП-5536/06 Прил.1 п.45.2; Письмо от 27.11.12 №2536-ИП/12/ГС) | руб. | -0 | 1
79 | 101-2202 | Дюбели распорные полиэтиленовые 6х40 мм ИНДЕКС К ПОЗИЦИИ(справочно): ТЕРм08-02-390-01 Индекс 2 кв. 2018 г. к ТЕРм08-02-390-01 ОЗП=14,98; ЭМ=3,67; ЗПМ=14,98; МАТ=2,71 Электромонтажные работы на других объектах (МДС81-33.2004 Прил.4 п.45.2; Письмо №АП-5536/06 Прил.1 п.45.2; Письмо от 27.11.12 №2536-ИП/12/ГС) | 10 шт. | -0 | 1.84
80 | 101-1481 | Шурупы с полукруглой головкой 4x40 мм ИНДЕКС К ПОЗИЦИИ(справочно): ТЕРм08-02-390-01 Индекс 2 кв. 2018 г. к ТЕРм08-02-390-01 ОЗП=14,98; ЭМ=3,67; ЗПМ=14,98; МАТ=2,71 Электромонтажные работы на других объектах (МДС81-33.2004 Прил.4 п.45.2; Письмо №АП-5536/06 Прил.1 п.45.2; Письмо от 27.11.12 №2536-ИП/12/ГС) | т | -0 | 21482.73
81 | ТЕРм08-02-390-02 Приказ Минстроя РФ от 17.07.15 №512/пр | Короба пластмассовые: шириной до 63 мм(Прим. демонтаж) (МДС37 п.3.2.1. Демонтаж оборудования, которое подлежит дальнейшему использованию, со снятием с места установки, необходимой (частичной) разборкой и консервированием с целью длительного или кратковременного хранения ОЗП=0,7; ЭМ=0,7 к расх.; ЗПМ=0,7; МАТ=0 к расх.; ТЗ=0,7; ТЗМ=0,7) ИНДЕКС К ПОЗИЦИИ(справочно): ТЕРм08-02-390-02 Индекс 2 кв. 2018 г. к ТЕРм08-02-390-02 ОЗП=14,98; ЭМ=3,66; ЗПМ=14,98; МАТ=2,3 Электромонтажные работы на других объектах (МДС81-33.2004 Прил.4 п.45.2; Письмо №АП-5536/06 Прил.1 п.45.2; Письмо от 27.11.12 №2536-ИП/12/ГС): НР (331,56 руб.): 95%*0.85 от ФОТ СП (213,51 руб.): 65%*0.8 от ФОТ | 100 м | 0,169 16,9/100 | 190.17 | 162.07 | 28.1 | 0.12 |  | 32.14 | 27.39 | 4.75 | 0.02 | 12.873 | 2.18
82 | 999-9950 | Вспомогательные ненормируемые материальные ресурсы (2% от оплаты труда рабочих) ИНДЕКС К ПОЗИЦИИ(справочно): ТЕРм08-02-390-02 Индекс 2 кв. 2018 г. к ТЕРм08-02-390-02 ОЗП=14,98; ЭМ=3,66; ЗПМ=14,98; МАТ=2,3 Электромонтажные работы на других объектах (МДС81-33.2004 Прил.4 п.45.2; Письмо №АП-5536/06 Прил.1 п.45.2; Письмо от 27.11.12 №2536-ИП/12/ГС) | руб. | -0 | 1
83 | 101-2202 | Дюбели распорные полиэтиленовые 6х40 мм ИНДЕКС К ПОЗИЦИИ(справочно): ТЕРм08-02-390-02 Индекс 2 кв. 2018 г. к ТЕРм08-02-390-02 ОЗП=14,98; ЭМ=3,66; ЗПМ=14,98; МАТ=2,3 Электромонтажные работы на других объектах (МДС81-33.2004 Прил.4 п.45.2; Письмо №АП-5536/06 Прил.1 п.45.2; Письмо от 27.11.12 №2536-ИП/12/ГС) | 10 шт. | -0 | 1.84
84 | 101-1481 | Шурупы с полукруглой головкой 4x40 мм ИНДЕКС К ПОЗИЦИИ(справочно): ТЕРм08-02-390-02 Индекс 2 кв. 2018 г. к ТЕРм08-02-390-02 ОЗП=14,98; ЭМ=3,66; ЗПМ=14,98; МАТ=2,3 Электромонтажные работы на других объектах (МДС81-33.2004 Прил.4 п.45.2; Письмо №АП-5536/06 Прил.1 п.45.2; Письмо от 27.11.12 №2536-ИП/12/ГС) | т | -0 | 21482.73
85 | ТЕРм08-02-390-03 Приказ Минстроя РФ от 17.07.15 №512/пр | Короба пластмассовые: шириной до 120 мм(Прим. демонтаж) (МДС37 п.3.2.1. Демонтаж оборудования, которое подлежит дальнейшему использованию, со снятием с места установки, необходимой (частичной) разборкой и консервированием с целью длительного или кратковременного хранения ОЗП=0,7; ЭМ=0,7 к расх.; ЗПМ=0,7; МАТ=0 к расх.; ТЗ=0,7; ТЗМ=0,7) ИНДЕКС К ПОЗИЦИИ(справочно): ТЕРм08-02-390-03 Индекс 2 кв. 2018 г. к ТЕРм08-02-390-03 ОЗП=14,98; ЭМ=3,66; ЗПМ=14,98; МАТ=2,2 Электромонтажные работы на других объектах (МДС81-33.2004 Прил.4 п.45.2; Письмо №АП-5536/06 Прил.1 п.45.2; Письмо от 27.11.12 №2536-ИП/12/ГС): НР (312,32 руб.): 95%*0.85 от ФОТ СП (201,13 руб.): 65%*0.8 от ФОТ | 100 м | 0,144 14,4/100 | 210.29 | 179.17 | 31.12 | 0.12 |  | 30.28 | 25.8 | 4.48 | 0.02 | 14.231 | 2.05
86 | 999-9950 | Вспомогательные ненормируемые материальные ресурсы (2% от оплаты труда рабочих) ИНДЕКС К ПОЗИЦИИ(справочно): ТЕРм08-02-390-03 Индекс 2 кв. 2018 г. к ТЕРм08-02-390-03 ОЗП=14,98; ЭМ=3,66; ЗПМ=14,98; МАТ=2,2 Электромонтажные работы на других объектах (МДС81-33.2004 Прил.4 п.45.2; Письмо №АП-5536/06 Прил.1 п.45.2; Письмо от 27.11.12 №2536-ИП/12/ГС) | руб. | -0 | 1
87 | 101-2202 | Дюбели распорные полиэтиленовые 6х40 мм ИНДЕКС К ПОЗИЦИИ(справочно): ТЕРм08-02-390-03 Индекс 2 кв. 2018 г. к ТЕРм08-02-390-03 ОЗП=14,98; ЭМ=3,66; ЗПМ=14,98; МАТ=2,2 Электромонтажные работы на других объектах (МДС81-33.2004 Прил.4 п.45.2; Письмо №АП-5536/06 Прил.1 п.45.2; Письмо от 27.11.12 №2536-ИП/12/ГС) | 10 шт. | -0 | 1.84
88 | 101-1481 | Шурупы с полукруглой головкой 4x40 мм ИНДЕКС К ПОЗИЦИИ(справочно): ТЕРм08-02-390-03 Индекс 2 кв. 2018 г. к ТЕРм08-02-390-03 ОЗП=14,98; ЭМ=3,66; ЗПМ=14,98; МАТ=2,2 Электромонтажные работы на других объектах (МДС81-33.2004 Прил.4 п.45.2; Письмо №АП-5536/06 Прил.1 п.45.2; Письмо от 27.11.12 №2536-ИП/12/ГС) | т | -0 | 21482.73
89 | ТЕРр67-8-1 Приказ Минстроя РФ от 17.07.15 №512/пр | Смена светильников: с лампами накаливания (МДС35 пр.1 т.3 п.2. Производство ремонтных работ в существующих зданиях и сооружениях в стесненных условиях: с наличием в зоне производства работ действующего технологического оборудования (станков, установок, кранов и т.п.) или загромождающих предметов (лабораторное оборудование, мебель и т. п.), или движения транспорта по внутрицеховым путям (с учетом АП-3230/06 пр.2 п.2) ОЗП=1,15; ЭМ=1,15 к расх.; ЗПМ=1,15; ТЗ=1,15; ТЗМ=1,15) ИНДЕКС К ПОЗИЦИИ(справочно): ТЕРр67-8-1 Индекс 2 кв. 2018 г. к ТЕРр67-8-1 ОЗП=14,98; ЭМ=8,21; ЗПМ=14,98; МАТ=11,79 Электромонтажные работы (ремонтно-строительные) (МДС81-33.2004 Прил.5 п.17; Письмо №АП-5536/06 Прил.2 п.17; Письмо от 27.11.12 №2536-ИП/12/ГС): НР (706,74 руб.): 85%*0.85 от ФОТ СП (508,66 руб.): 65%*0.8 от ФОТ | 100 шт. | 0,05 5/100 | 8064.68 | 1305.4 | 1.28 | 0.59 |  | 403.23 | 65.27 | 0.06 | 0.03 | 102.465 | 5.12
90 | 509-0767 | Светильники с лампами накаливания для производственных помещений с тяжелыми условиями среды, подвесной с защитной сеткой и стеклом, тип НСП09-200/Р50-03-02 ИНДЕКС К ПОЗИЦИИ(справочно): ТЕРр67-8-1 Индекс 2 кв. 2018 г. к ТЕРр67-8-1 ОЗП=14,98; ЭМ=8,21; ЗПМ=14,98; МАТ=11,79 Электромонтажные работы (ремонтно-строительные) (МДС81-33.2004 Прил.5 п.17; Письмо №АП-5536/06 Прил.2 п.17; Письмо от 27.11.12 №2536-ИП/12/ГС) | шт. | -5 | 67.58 |  |  |  |  | -337.9
91 | ТЕРр67-9-1 Приказ Минстроя РФ от 17.07.15 №512/пр | Смена: выключателей (МДС35 пр.1 т.3 п.2. Производство ремонтных работ в существующих зданиях и сооружениях в стесненных условиях: с наличием в зоне производства работ действующего технологического оборудования (станков, установок, кранов и т.п.) или загромождающих предметов (лабораторное оборудование, мебель и т. п.), или движения транспорта по внутрицеховым путям (с учетом АП-3230/06 пр.2 п.2) ОЗП=1,15; ЭМ=1,15 к расх.; ЗПМ=1,15; ТЗ=1,15; ТЗМ=1,15) ИНДЕКС К ПОЗИЦИИ(справочно): ТЕРр67-9-1 Индекс 2 кв. 2018 г. к ТЕРр67-9-1 ОЗП=14,98; ЗПМ=14,98; МАТ=6,44 Электромонтажные работы (ремонтно-строительные) (МДС81-33.2004 Прил.5 п.17; Письмо №АП-5536/06 Прил.2 п.17; Письмо от 27.11.12 №2536-ИП/12/ГС): НР (144,05 руб.): 85%*0.85 от ФОТ СП (103,68 руб.): 65%*0.8 от ФОТ | 100 шт. | 0,04 4/100 | 1037.86 | 332.86 |  |  |  | 41.51 | 13.31 |  |  | 27.715 | 1.11
92 | 509-1201 | Выключатель одноклавишный для скрытой проводки ИНДЕКС К ПОЗИЦИИ(справочно): ТЕРр67-9-1 Индекс 2 кв. 2018 г. к ТЕРр67-9-1 ОЗП=14,98; ЗПМ=14,98; МАТ=6,44 Электромонтажные работы (ремонтно-строительные) (МДС81-33.2004 Прил.5 п.17; Письмо №АП-5536/06 Прил.2 п.17; Письмо от 27.11.12 №2536-ИП/12/ГС) | шт. | -4 | 7.05 |  |  |  |  | -28.2
93 | ТЕРр67-9-2 Приказ Минстроя РФ от 17.07.15 №512/пр | Смена: розеток (МДС35 пр.1 т.3 п.2. Производство ремонтных работ в существующих зданиях и сооружениях в стесненных условиях: с наличием в зоне производства работ действующего технологического оборудования (станков, установок, кранов и т.п.) или загромождающих предметов (лабораторное оборудование, мебель и т. п.), или движения транспорта по внутрицеховым путям (с учетом АП-3230/06 пр.2 п.2) ОЗП=1,15; ЭМ=1,15 к расх.; ЗПМ=1,15; ТЗ=1,15; ТЗМ=1,15) ИНДЕКС К ПОЗИЦИИ(справочно): ТЕРр67-9-2 Индекс 2 кв. 2018 г. к ТЕРр67-9-2 ОЗП=14,98; ЗПМ=14,98; МАТ=3,51 Электромонтажные работы (ремонтно-строительные) (МДС81-33.2004 Прил.5 п.17; Письмо №АП-5536/06 Прил.2 п.17; Письмо от 27.11.12 №2536-ИП/12/ГС): НР 85%*0.85 от ФОТ СП 65%*0.8 от ФОТ | 100 шт. |  | 1176.86 | 332.86 | [7 empty] | 27.715
94 | 503-4053 | Розетка штепсельная малогабаритная для скрытой проводки, тип РШ-П-20-С-01-10/220У4 ИНДЕКС К ПОЗИЦИИ(справочно): ТЕРр67-9-2 Индекс 2 кв. 2018 г. к ТЕРр67-9-2 ОЗП=14,98; ЗПМ=14,98; МАТ=3,51 Электромонтажные работы (ремонтно-строительные) (МДС81-33.2004 Прил.5 п.17; Письмо №АП-5536/06 Прил.2 п.17; Письмо от 27.11.12 №2536-ИП/12/ГС) | шт. | -0 | 8.44
95 | ТЕРр69-15-1 Приказ Минстроя РФ от 17.07.15 №512/пр | Затаривание строительного мусора в мешки (МДС35 пр.1 т.3 п.2. Производство ремонтных работ в существующих зданиях и сооружениях в стесненных условиях: с наличием в зоне производства работ действующего технологического оборудования (станков, установок, кранов и т.п.) или загромождающих предметов (лабораторное оборудование, мебель и т. п.), или движения транспорта по внутрицеховым путям (с учетом АП-3230/06 пр.2 п.2) ОЗП=1,15; ЭМ=1,15 к расх.; ЗПМ=1,15; ТЗ=1,15; ТЗМ=1,15) ИНДЕКС К ПОЗИЦИИ(справочно): ТЕРр69-15-1 Индекс 2 кв. 2018 г. к ТЕРр69-15-1 ОЗП=14,98; ЗПМ=14,98; МАТ=2,49 Прочие ремонтно-строительные работы (МДС81-33.2004 Прил.5 п.19 и Письмо №ВБ-338/02 от 08.02.08; Письмо №АП-5536/06 Прил.2 п.19; Письмо от 27.11.12 №2536-ИП/12/ГС): НР (310,37 руб.): 78%*0.85 от ФОТ СП (187,25 руб.): 50%*0.8 от ФОТ | 1 т | 2.77 | 31.68 | 11.28 |  |  |  | 87.75 | 31.25 |  |  | 1.1845 | 3.28
96 | ТССЦпг-01-01-01-041 Приказ Минстроя РФ от 17.07.15 №512/пр | Погрузочные работы при автомобильных перевозках: мусора строительного с погрузкой вручную ИНДЕКС К ПОЗИЦИИ(справочно): ТССЦпг01-01-01-041 Индекс 2 кв. 2018 г. к ТССЦпг01-01-01-041 ЭМ=9,55 Погрузо-разгрузочные работы: НР 0%*0.85 от ФОТ СП 0%*0.8 от ФОТ | 1 т груза | 2.77 | 52.73 |  | 52.73 |  |  | 146.06 |  | 146.06
97 | ТССЦпг-03-02-01-017 Приказ Минстроя РФ от 17.07.15 №512/пр | Перевозка строительных грузов (кроме массовых навалочных, перевозимых автомобилями-самосвалами, а также бетонных и железобетонных изделий, стеновых и перегородочных материалов, лесоматериалов круглых и пиломатериалов, включенных в таблицу 03-01), бортовым автомобилем грузоподъемностью 5 т, на расстояние до 17 км I класс груза ИНДЕКС К ПОЗИЦИИ(справочно): ТССЦпг03-02-01-017 Индекс 2 кв. 2018 г. к ТССЦпг03-02-01-017 ЭМ=7,98 Перевозка грузов автотранспортом: НР 0%*0.85 от ФОТ СП 0%*0.8 от ФОТ | 1 т груза | 2.77 | 31.7 |  | 31.7 |  |  | 87.81 |  | 87.81
98 | ТЕРр69-6-1 Приказ Минстроя РФ от 17.07.15 №512/пр | Устройство и разборка деревянных неинвентарных лесов (МДС35 пр.1 т.3 п.2. Производство ремонтных работ в существующих зданиях и сооружениях в стесненных условиях: с наличием в зоне производства работ действующего технологического оборудования (станков, установок, кранов и т.п.) или загромождающих предметов (лабораторное оборудование, мебель и т. п.), или движения транспорта по внутрицеховым путям (с учетом АП-3230/06 пр.2 п.2) ОЗП=1,15; ЭМ=1,15 к расх.; ЗПМ=1,15; ТЗ=1,15; ТЗМ=1,15) ИНДЕКС К ПОЗИЦИИ(справочно): ТЕРр69-6-1 Индекс 2 кв. 2018 г. к ТЕРр69-6-1 ОЗП=14,98; ЭМ=7,98; ЗПМ=14,98; МАТ=6,38 Прочие ремонтно-строительные работы (МДС81-33.2004 Прил.5 п.19 и Письмо №ВБ-338/02 от 08.02.08; Письмо №АП-5536/06 Прил.2 п.19; Письмо от 27.11.12 №2536-ИП/12/ГС): НР (5758,72 руб.): 78%*0.85 от ФОТ СП (3474,34 руб.): 50%*0.8 от ФОТ | 100 м2 вертикальной проекции | 0,32 32/100 | 8896.86 | 1811.97 | 290.69 |  |  | 2847 | 579.83 | 93.02 |  | 147.315 | 47.14
Раздел 3. Тамбур
99 | ТЕР15-01-050-01 Приказ Минстроя РФ от 17.07.15 №512/пр | Облицовка стен декоративным бумажно-слоистым пластиком или листами из синтетических материалов: по деревянной обрешетке(Прим. демонтаж) (МДС36 п.3.3.1. Демонтаж (разборка) сборных деревянных конструкций ОЗП=0,8; ЭМ=0,8 к расх.; ЗПМ=0,8; МАТ=0 к расх.; ТЗ=0,8; ТЗМ=0,8) ИНДЕКС К ПОЗИЦИИ(справочно): ТЕР15-01-050-01 Индекс 2 кв. 2018 г. к ТЕР15-01-050-01 ОЗП=14,98; ЭМ=6,65; ЗПМ=14,98; МАТ=2,58 Отделочные работы (МДС81-33.2004 Прил.4 п.15, Прим.п.1; Письмо №АП-5536/06 Прил.1 п.15, Прим.п.1; Письмо от 27.11.12 №2536-ИП/12/ГС): НР (752,45 руб.): 105%*0.85 от ФОТ СП (315,31 руб.): 55%*(0.85*0.8) от ФОТ | 100 м2 облицовки | 0,115 11,5/100 | 581.79 | 487.86 | 93.93 | 1.5 |  | 66.91 | 56.11 | 10.8 | 0.17 | 40.12 | 4.61
100 | 203-0516 | Рейки деревянные 8х18 мм ИНДЕКС К ПОЗИЦИИ(справочно): ТЕР15-01-050-01 Индекс 2 кв. 2018 г. к ТЕР15-01-050-01 ОЗП=14,98; ЭМ=6,65; ЗПМ=14,98; МАТ=2,58 Отделочные работы (МДС81-33.2004 Прил.4 п.15, Прим.п.1; Письмо №АП-5536/06 Прил.1 п.15, Прим.п.1; Письмо от 27.11.12 №2536-ИП/12/ГС) | м3 | -0 | 2160.26
101 | 113-1777 | Паста антисептическая ИНДЕКС К ПОЗИЦИИ(справочно): ТЕР15-01-050-01 Индекс 2 кв. 2018 г. к ТЕР15-01-050-01 ОЗП=14,98; ЭМ=6,65; ЗПМ=14,98; МАТ=2,58 Отделочные работы (МДС81-33.2004 Прил.4 п.15, Прим.п.1; Письмо №АП-5536/06 Прил.1 п.15, Прим.п.1; Письмо от 27.11.12 №2536-ИП/12/ГС) | т | -0 | 21204
102 | 102-0026 | Бруски обрезные хвойных пород длиной 4-6,5 м, шириной 75-150 мм, толщиной 40-75 мм, IV сорта ИНДЕКС К ПОЗИЦИИ(справочно): ТЕР15-01-050-01 Индекс 2 кв. 2018 г. к ТЕР15-01-050-01 ОЗП=14,98; ЭМ=6,65; ЗПМ=14,98; МАТ=2,58 Отделочные работы (МДС81-33.2004 Прил.4 п.15, Прим.п.1; Письмо №АП-5536/06 Прил.1 п.15, Прим.п.1; Письмо от 27.11.12 №2536-ИП/12/ГС) | м3 | -0 | 593.54
103 | 101-2434 | Клей ПВА ИНДЕКС К ПОЗИЦИИ(справочно): ТЕР15-01-050-01 Индекс 2 кв. 2018 г. к ТЕР15-01-050-01 ОЗП=14,98; ЭМ=6,65; ЗПМ=14,98; МАТ=2,58 Отделочные работы (МДС81-33.2004 Прил.4 п.15, Прим.п.1; Письмо №АП-5536/06 Прил.1 п.15, Прим.п.1; Письмо от 27.11.12 №2536-ИП/12/ГС) | кг | -0 | 22
104 | 101-1862 | Пластик бумажно-слоистый 2 с декоративной стороной ИНДЕКС К ПОЗИЦИИ(справочно): ТЕР15-01-050-01 Индекс 2 кв. 2018 г. к ТЕР15-01-050-01 ОЗП=14,98; ЭМ=6,65; ЗПМ=14,98; МАТ=2,58 Отделочные работы (МДС81-33.2004 Прил.4 п.15, Прим.п.1; Письмо №АП-5536/06 Прил.1 п.15, Прим.п.1; Письмо от 27.11.12 №2536-ИП/12/ГС) | 1000 м2 | -0 | 124201.64
105 | 101-1805 | Гвозди строительные ИНДЕКС К ПОЗИЦИИ(справочно): ТЕР15-01-050-01 Индекс 2 кв. 2018 г. к ТЕР15-01-050-01 ОЗП=14,98; ЭМ=6,65; ЗПМ=14,98; МАТ=2,58 Отделочные работы (МДС81-33.2004 Прил.4 п.15, Прим.п.1; Письмо №АП-5536/06 Прил.1 п.15, Прим.п.1; Письмо от 27.11.12 №2536-ИП/12/ГС) | т | -0 | 15573.64
106 | 101-1775 | Раскладки поливинилхлоридные вертикальные ИНДЕКС К ПОЗИЦИИ(справочно): ТЕР15-01-050-01 Индекс 2 кв. 2018 г. к ТЕР15-01-050-01 ОЗП=14,98; ЭМ=6,65; ЗПМ=14,98; МАТ=2,58 Отделочные работы (МДС81-33.2004 Прил.4 п.15, Прим.п.1; Письмо №АП-5536/06 Прил.1 п.15, Прим.п.1; Письмо от 27.11.12 №2536-ИП/12/ГС) | м | -0 | 7.21
107 | 101-1774 | Раскладки поливинилхлоридные горизонтальные ИНДЕКС К ПОЗИЦИИ(справочно): ТЕР15-01-050-01 Индекс 2 кв. 2018 г. к ТЕР15-01-050-01 ОЗП=14,98; ЭМ=6,65; ЗПМ=14,98; МАТ=2,58 Отделочные работы (МДС81-33.2004 Прил.4 п.15, Прим.п.1; Письмо №АП-5536/06 Прил.1 п.15, Прим.п.1; Письмо от 27.11.12 №2536-ИП/12/ГС) | м | -0 | 7.21
108 | 101-1757 | Ветошь ИНДЕКС К ПОЗИЦИИ(справочно): ТЕР15-01-050-01 Индекс 2 кв. 2018 г. к ТЕР15-01-050-01 ОЗП=14,98; ЭМ=6,65; ЗПМ=14,98; МАТ=2,58 Отделочные работы (МДС81-33.2004 Прил.4 п.15, Прим.п.1; Письмо №АП-5536/06 Прил.1 п.15, Прим.п.1; Письмо от 27.11.12 №2536-ИП/12/ГС) | кг | -0 | 8.83
109 | 101-1596 | Шкурка шлифовальная двухслойная с зернистостью 40-25 ИНДЕКС К ПОЗИЦИИ(справочно): ТЕР15-01-050-01 Индекс 2 кв. 2018 г. к ТЕР15-01-050-01 ОЗП=14,98; ЭМ=6,65; ЗПМ=14,98; МАТ=2,58 Отделочные работы (МДС81-33.2004 Прил.4 п.15, Прим.п.1; Письмо №АП-5536/06 Прил.1 п.15, Прим.п.1; Письмо от 27.11.12 №2536-ИП/12/ГС) | м2 | -0 | 32.73
110 | 101-1484 | Шурупы с полукруглой головкой 8x100 мм ИНДЕКС К ПОЗИЦИИ(справочно): ТЕР15-01-050-01 Индекс 2 кв. 2018 г. к ТЕР15-01-050-01 ОЗП=14,98; ЭМ=6,65; ЗПМ=14,98; МАТ=2,58 Отделочные работы (МДС81-33.2004 Прил.4 п.15, Прим.п.1; Письмо №АП-5536/06 Прил.1 п.15, Прим.п.1; Письмо от 27.11.12 №2536-ИП/12/ГС) | т | -0 | 21482.73
111 | ТЕРр61-1-11 Приказ Минстроя РФ от 17.07.15 №512/пр | Сплошное выравнивание штукатурки внутри здания (однослойная штукатурка) сухой растворной смесью (типа «Ветонит») толщиной до 10 мм для последующей окраски или оклейки обоями: оконных и дверных откосов плоских (МДС35 пр.1 т.3 п.2. Производство ремонтных работ в существующих зданиях и сооружениях в стесненных условиях: с наличием в зоне производства работ действующего технологического оборудования (станков, установок, кранов и т.п.) или загромождающих предметов (лабораторное оборудование, мебель и т. п.), или движения транспорта по внутрицеховым путям (с учетом АП-3230/06 пр.2 п.2) ОЗП=1,15; ЭМ=1,15 к расх.; ЗПМ=1,15; ТЗ=1,15; ТЗМ=1,15) ИНДЕКС К ПОЗИЦИИ(справочно): ТЕРр61-1-11 Индекс 2 кв. 2018 г. к ТЕРр61-1-11 ОЗП=14,98; ЭМ=11,81; ЗПМ=14,98; МАТ=1,84 Штукатурные работы (ремонтно-строительные) (МДС81-33.2004 Прил.5 п.11; Письмо №АП-5536/06 Прил.2 п.11; Письмо от 27.11.12 №2536-ИП/12/ГС): НР (2484,89 руб.): 79%*0.85 от ФОТ СП (1480,2 руб.): 50%*0.8 от ФОТ | 100 м2 поверхности | 0,1173 11,73/100 | 18934.26 | 2059.58 | 64.77 | 46.41 |  | 2220.99 | 241.59 | 7.6 | 5.44 | 150.2245 | 17.62
112 | ТЕР15-04-029-04 Приказ Минстроя РФ от 17.07.15 №512/пр | Оклейка тканями: стен (Прим. крепление армирующей пластиковой штукатурной сетки) (МДС35-IV п.4.7. При ремонте и реконструкции зданий и сооружений работы, аналогичные технологическим процессам в новом строительстве ОЗП=1,15; ЭМ=1,25 к расх.; ЗПМ=1,25; ТЗ=1,15; ТЗМ=1,25; МДС35 пр.1 т.1 п.3. Производство строительных и других работ в существующих зданиях и сооружениях в стесненных условиях: с наличием в зоне производства работ действующего технологического оборудования (станков, установок, кранов и т.п.) или загромождающих предметов (лабораторное оборудование, мебель и т. п.) или движения транспорта по внутрицеховым путям ОЗП=1,35; ЭМ=1,35 к расх.; ЗПМ=1,35; ТЗ=1,35; ТЗМ=1,35) ИНДЕКС К ПОЗИЦИИ(справочно): ТЕР15-04-029-04 Индекс 2 кв. 2018 г. к ТЕР15-04-029-04 ОЗП=14,98; ЭМ=7,99; ЗПМ=14,98; МАТ=2,36 Отделочные работы (МДС81-33.2004 Прил.4 п.15, Прим.п.1; Письмо №АП-5536/06 Прил.1 п.15, Прим.п.1; Письмо от 27.11.12 №2536-ИП/12/ГС): НР (500,02 руб.): 105%*0.85 от ФОТ СП (209,53 руб.): 55%*(0.85*0.8) от ФОТ | 100 м2 отделываемой поверхности | 0,1173 11,73/100 | 1723.76 | 318.25 | 22.58 | 0.57 |  | 202.2 | 37.33 | 2.65 | 0.07 | 26.8117 | 3.15
113 | 101-2135 | Клейстер готовый ИНДЕКС К ПОЗИЦИИ(справочно): ТЕР15-04-029-04 Индекс 2 кв. 2018 г. к ТЕР15-04-029-04 ОЗП=14,98; ЭМ=7,99; ЗПМ=14,98; МАТ=2,36 Отделочные работы (МДС81-33.2004 Прил.4 п.15, Прим.п.1; Письмо №АП-5536/06 Прил.1 п.15, Прим.п.1; Письмо от 27.11.12 №2536-ИП/12/ГС) | кг | -2,815 | 1.34 |  |  |  |  | -3.77
114 | 101-1814 | Клей столярный сухой ИНДЕКС К ПОЗИЦИИ(справочно): ТЕР15-04-029-04 Индекс 2 кв. 2018 г. к ТЕР15-04-029-04 ОЗП=14,98; ЭМ=7,99; ЗПМ=14,98; МАТ=2,36 Отделочные работы (МДС81-33.2004 Прил.4 п.15, Прим.п.1; Письмо №АП-5536/06 Прил.1 п.15, Прим.п.1; Письмо от 27.11.12 №2536-ИП/12/ГС) | кг | -0,0587 | 13.31 |  |  |  |  | -0.78
115 | 101-0622 | Миткаль «Т-2» суровый (суровье) ИНДЕКС К ПОЗИЦИИ(справочно): ТЕР15-04-029-04 Индекс 2 кв. 2018 г. к ТЕР15-04-029-04 ОЗП=14,98; ЭМ=7,99; ЗПМ=14,98; МАТ=2,36 Отделочные работы (МДС81-33.2004 Прил.4 п.15, Прим.п.1; Письмо №АП-5536/06 Прил.1 п.15, Прим.п.1; Письмо от 27.11.12 №2536-ИП/12/ГС) | 10 м | -1,54 | 102.37 |  |  |  |  | -157.65
116 | Прайс ОЗМ Восток г.Хабаровск, , пер Промышленный, 2,офис1, +7 (421) 266-15-15 | Сетка штукатурная пластиковая СТРЭН С2-1 (шир 2 м, рул. 100 м2) бесцветная Отделочные работы (МДС81-33.2004 Прил.4 п.15, Прим.п.1; Письмо №АП-5536/06 Прил.1 п.15, Прим.п.1; Письмо от 27.11.12 №2536-ИП/12/ГС) | м2 | 16 | 27.97 |  |  |  |  | 447.52
117 | ТЕР15-04-007-05 Приказ Минстроя РФ от 17.07.15 №512/пр | Окраска водно-дисперсионными акриловыми составами высококачественная: по штукатурке стен (МДС35-IV п.4.7. При ремонте и реконструкции зданий и сооружений работы, аналогичные технологическим процессам в новом строительстве ОЗП=1,15; ЭМ=1,25 к расх.; ЗПМ=1,25; ТЗ=1,15; ТЗМ=1,25; МДС35 пр.1 т.1 п.3. Производство строительных и других работ в существующих зданиях и сооружениях в стесненных условиях: с наличием в зоне производства работ действующего технологического оборудования (станков, установок, кранов и т.п.) или загромождающих предметов (лабораторное оборудование, мебель и т. п.) или движения транспорта по внутрицеховым путям ОЗП=1,35; ЭМ=1,35 к расх.; ЗПМ=1,35; ТЗ=1,35; ТЗМ=1,35) ИНДЕКС К ПОЗИЦИИ(справочно): ТЕР15-04-007-05 Индекс 2 кв. 2018 г. к ТЕР15-04-007-05 ОЗП=14,98; ЭМ=7,98; ЗПМ=14,98; МАТ=2,01 Отделочные работы (МДС81-33.2004 Прил.4 п.15, Прим.п.1; Письмо №АП-5536/06 Прил.1 п.15, Прим.п.1; Письмо от 27.11.12 №2536-ИП/12/ГС): НР (1928,84 руб.): 105%*0.85 от ФОТ СП (808,28 руб.): 55%*(0.85*0.8) от ФОТ | 100 м2 окрашиваемой поверхности | 0,1173 11,73/100 | 3398.27 | 1229.15 | 37.21 | 0.74 |  | 398.62 | 144.18 | 4.36 | 0.09 | 106.1444 | 12.45
118 | ТЕР11-01-047-02 Приказ Минстроя РФ от 17.07.15 №512/пр | Устройство покрытий из плит керамогранитных размером: 60х60 см (МДС35-IV п.4.7. При ремонте и реконструкции зданий и сооружений работы, аналогичные технологическим процессам в новом строительстве ОЗП=1,15; ЭМ=1,25 к расх.; ЗПМ=1,25; ТЗ=1,15; ТЗМ=1,25; МДС35 пр.1 т.1 п.3. Производство строительных и других работ в существующих зданиях и сооружениях в стесненных условиях: с наличием в зоне производства работ действующего технологического оборудования (станков, установок, кранов и т.п.) или загромождающих предметов (лабораторное оборудование, мебель и т. п.) или движения транспорта по внутрицеховым путям ОЗП=1,35; ЭМ=1,35 к расх.; ЗПМ=1,35; ТЗ=1,35; ТЗМ=1,35) ИНДЕКС К ПОЗИЦИИ(справочно): ТЕР11-01-047-02 Индекс 2 кв. 2018 г. к ТЕР11-01-047-02 ОЗП=14,98; ЭМ=12,24; ЗПМ=14,98; МАТ=2,69 Полы (МДС81-33.2004 Прил.4 п.11, Прим.п.1; Письмо №АП-5536/06 Прил.1 п.11, Прим.п.1; Письмо от 27.11.12 №2536-ИП/12/ГС): НР (2168,66 руб.): 123%*0.85 от ФОТ СП (1057,88 руб.): 75%*(0.85*0.8) от ФОТ | 100 м2 покрытия | 0,0325 3,25/100 | 34830.01 | 4223.37 | 51.6 | 37.16 |  | 1131.98 | 137.26 | 1.68 | 1.21 | 364.7133 | 11.85
Н, Уд | 1. 101-9732 | Грунтовка | т | 0
Н, Уд | 2. 203-9007 | Рейки деревянные | м3 | 0,01 0,0003
119 | ТЕР11-01-041-01 Приказ Минстроя РФ от 17.07.15 №512/пр | Установка плинтусов из мраморных плит(Прим. уст-во плинтусов из керамогранитных плит) (МДС35-IV п.4.7. При ремонте и реконструкции зданий и сооружений работы, аналогичные технологическим процессам в новом строительстве ОЗП=1,15; ЭМ=1,25 к расх.; ЗПМ=1,25; ТЗ=1,15; ТЗМ=1,25; МДС35 пр.1 т.1 п.3. Производство строительных и других работ в существующих зданиях и сооружениях в стесненных условиях: с наличием в зоне производства работ действующего технологического оборудования (станков, установок, кранов и т.п.) или загромождающих предметов (лабораторное оборудование, мебель и т. п.) или движения транспорта по внутрицеховым путям ОЗП=1,35; ЭМ=1,35 к расх.; ЗПМ=1,35; ТЗ=1,35; ТЗМ=1,35) ИНДЕКС К ПОЗИЦИИ(справочно): ТЕР11-01-041-01 Индекс 2 кв. 2018 г. к ТЕР11-01-041-01 ОЗП=14,98; ЭМ=8,01; ЗПМ=14,98; МАТ=2,22 Полы (МДС81-33.2004 Прил.4 п.11, Прим.п.1; Письмо №АП-5536/06 Прил.1 п.11, Прим.п.1; Письмо от 27.11.12 №2536-ИП/12/ГС): НР (2256,52 руб.): 123%*0.85 от ФОТ СП (1100,74 руб.): 75%*(0.85*0.8) от ФОТ | 1 м2 плинтусов (облицованной поверхности) | 0,75 2,5*0,3 | 824.6 | 192.11 | 1.77 |  |  | 618.45 | 144.08 | 1.33 |  | 13.2584 | 9.94
120 | 402-0006 | Раствор готовый кладочный цементный марки 200 ИНДЕКС К ПОЗИЦИИ(справочно): ТЕР11-01-041-01 Индекс 2 кв. 2018 г. к ТЕР11-01-041-01 ОЗП=14,98; ЭМ=8,01; ЗПМ=14,98; МАТ=2,22 Полы (МДС81-33.2004 Прил.4 п.11, Прим.п.1; Письмо №АП-5536/06 Прил.1 п.11, Прим.п.1; Письмо от 27.11.12 №2536-ИП/12/ГС) | м3 | -0,0188 | 774.76 |  |  |  |  | -14.57
121 | 412-0581 | Изделия архитектурно-строительные из мрамора белого, серого и цветного, мраморизованный известняк, группа 1, фактурная обработка лицевой поверхности точечная, толщина 10 мм ИНДЕКС К ПОЗИЦИИ(справочно): ТЕР11-01-041-01 Индекс 2 кв. 2018 г. к ТЕР11-01-041-01 ОЗП=14,98; ЭМ=8,01; ЗПМ=14,98; МАТ=2,22 Полы (МДС81-33.2004 Прил.4 п.11, Прим.п.1; Письмо №АП-5536/06 Прил.1 п.11, Прим.п.1; Письмо от 27.11.12 №2536-ИП/12/ГС) | м2 | -0,75 | 611.35 |  |  |  |  | -458.51
122 | ТССЦ-101-4488 Приказ Минстроя РФ от 17.07.15 №512/пр | Гранит керамический многоцветный неполированный, размером 300х600х10 мм, 600х600х10 мм ИНДЕКС К ПОЗИЦИИ(справочно): ТССЦ-101-4488 Индекс 2 кв. 2018 г. к ТССЦ-101-4488 МАТ=2,62 Полы (МДС81-33.2004 Прил.4 п.11, Прим.п.1; Письмо №АП-5536/06 Прил.1 п.11, Прим.п.1; Письмо от 27.11.12 №2536-ИП/12/ГС) | м2 | 1,08 0,36*3 | 240.82 |  |  |  |  | 260.09
123 | ТССЦ-101-4375 Приказ Минстроя РФ от 17.07.15 №512/пр | Клей плиточный «Ceresit» CM117 для керамогранита ИНДЕКС К ПОЗИЦИИ(справочно): ТЕР11-01-041-01 Индекс 2 кв. 2018 г. к ТЕР11-01-041-01 ОЗП=14,98; ЭМ=8,01; ЗПМ=14,98; МАТ=2,22 Полы (МДС81-33.2004 Прил.4 п.11, Прим.п.1; Письмо №АП-5536/06 Прил.1 п.11, Прим.п.1; Письмо от 27.11.12 №2536-ИП/12/ГС) | кг | 33,84 0,0188*1800 | 7.95 |  |  |  |  | 269.03
124 | ТЕР15-04-007-06 Приказ Минстроя РФ от 17.07.15 №512/пр | Окраска водно-дисперсионными акриловыми составами высококачественная: по штукатурке потолков (МДС35-IV п.4.7. При ремонте и реконструкции зданий и сооружений работы, аналогичные технологическим процессам в новом строительстве ОЗП=1,15; ЭМ=1,25 к расх.; ЗПМ=1,25; ТЗ=1,15; ТЗМ=1,25; МДС35 пр.1 т.1 п.3. Производство строительных и других работ в существующих зданиях и сооружениях в стесненных условиях: с наличием в зоне производства работ действующего технологического оборудования (станков, установок, кранов и т.п.) или загромождающих предметов (лабораторное оборудование, мебель и т. п.) или движения транспорта по внутрицеховым путям ОЗП=1,35; ЭМ=1,35 к расх.; ЗПМ=1,35; ТЗ=1,35; ТЗМ=1,35) ИНДЕКС К ПОЗИЦИИ(справочно): ТЕР15-04-007-06 Индекс 2 кв. 2018 г. к ТЕР15-04-007-06 ОЗП=14,98; ЭМ=7,98; ЗПМ=14,98; МАТ=1,98 Отделочные работы (МДС81-33.2004 Прил.4 п.15, Прим.п.1; Письмо №АП-5536/06 Прил.1 п.15, Прим.п.1; Письмо от 27.11.12 №2536-ИП/12/ГС): НР (492,54 руб.): 105%*0.85 от ФОТ СП (206,4 руб.): 55%*(0.85*0.8) от ФОТ | 100 м2 окрашиваемой поверхности | 0,0325 3,25/100 | 3591.35 | 1132.97 | 40.77 | 0.74 |  | 116.72 | 36.82 | 1.33 | 0.02 | 97.8386 | 3.18
125 | ТЕРм08-02-390-01 Приказ Минстроя РФ от 17.07.15 №512/пр | Короба пластмассовые: шириной до 40 мм(Прим. Демонтаж) (МДС37 п.3.2.1. Демонтаж оборудования, которое подлежит дальнейшему использованию, со снятием с места установки, необходимой (частичной) разборкой и консервированием с целью длительного или кратковременного хранения ОЗП=0,7; ЭМ=0,7 к расх.; ЗПМ=0,7; МАТ=0 к расх.; ТЗ=0,7; ТЗМ=0,7) ИНДЕКС К ПОЗИЦИИ(справочно): ТЕРм08-02-390-01 Индекс 2 кв. 2018 г. к ТЕРм08-02-390-01 ОЗП=14,98; ЭМ=3,67; ЗПМ=14,98; МАТ=2,71 Электромонтажные работы на других объектах (МДС81-33.2004 Прил.4 п.45.2; Письмо №АП-5536/06 Прил.1 п.45.2; Письмо от 27.11.12 №2536-ИП/12/ГС): НР (43,43 руб.): 95%*0.85 от ФОТ СП (27,97 руб.): 65%*0.8 от ФОТ | 100 м | 0,025 2,5/100 | 168.42 | 143.56 | 24.86 | 0.12 |  | 4.21 | 3.59 | 0.62 |  | 11.403 | 0.29
126 | 999-9950 | Вспомогательные ненормируемые материальные ресурсы (2% от оплаты труда рабочих) ИНДЕКС К ПОЗИЦИИ(справочно): ТЕРм08-02-390-01 Индекс 2 кв. 2018 г. к ТЕРм08-02-390-01 ОЗП=14,98; ЭМ=3,67; ЗПМ=14,98; МАТ=2,71 Электромонтажные работы на других объектах (МДС81-33.2004 Прил.4 п.45.2; Письмо №АП-5536/06 Прил.1 п.45.2; Письмо от 27.11.12 №2536-ИП/12/ГС) | руб. | -0 | 1
127 | 101-2202 | Дюбели распорные полиэтиленовые 6х40 мм ИНДЕКС К ПОЗИЦИИ(справочно): ТЕРм08-02-390-01 Индекс 2 кв. 2018 г. к ТЕРм08-02-390-01 ОЗП=14,98; ЭМ=3,67; ЗПМ=14,98; МАТ=2,71 Электромонтажные работы на других объектах (МДС81-33.2004 Прил.4 п.45.2; Письмо №АП-5536/06 Прил.1 п.45.2; Письмо от 27.11.12 №2536-ИП/12/ГС) | 10 шт. | -0 | 1.84
128 | 101-1481 | Шурупы с полукруглой головкой 4x40 мм ИНДЕКС К ПОЗИЦИИ(справочно): ТЕРм08-02-390-01 Индекс 2 кв. 2018 г. к ТЕРм08-02-390-01 ОЗП=14,98; ЭМ=3,67; ЗПМ=14,98; МАТ=2,71 Электромонтажные работы на других объектах (МДС81-33.2004 Прил.4 п.45.2; Письмо №АП-5536/06 Прил.1 п.45.2; Письмо от 27.11.12 №2536-ИП/12/ГС) | т | -0 | 21482.73
Итого прямые затраты по смете с учетом индексов, в текущих ценах | [9 empty] | 375637.79 | 195948.7 | 11832.75 | 2715.61 |  | 1086.25
Накладные расходы | [9 empty] | 159796.44
Сметная прибыль | [9 empty] | 80120.98
Итоги по смете:
Итого Строительные работы | [9 empty] | 601207.6 |  |  |  |  | 1054.21
Итого Монтажные работы | [9 empty] | 14347.61 |  |  |  |  | 32.04
Итого | [9 empty] | 615555.21 |  |  |  |  | 1086.25
В том числе:
Материалы | [9 empty] | 167856.34
Машины и механизмы | [9 empty] | 11832.75
ФОТ | [9 empty] | 198664.31
Накладные расходы | [9 empty] | 159796.44
Сметная прибыль | [9 empty] | 80120.98
Зональный коэффициент 375637,79*0,18 | [9 empty] | 67614.8
Непредвиденные затраты 2%615555,21 | [9 empty] | 12311.1
Итого | [9 empty] | 695481.11
Перевозка рабочих 2,5%695481,11 | [9 empty] | 17387.03
Итого | [9 empty] | 712868.14
НДС 18%712868,14 | [9 empty] | 128316.27
ВСЕГО по смете | [9 empty] | 841184.41 |  |  |  |  | 1086.25